## 表紙
部長 |  | 次長 |  |  | 課長 | [10 empty] | 審査 |  |  | 設計者
| 令和 | 8 年度 | [8 empty] | 審査日 |  |  |  | 年 |  |  | 月 |  | 日
|  | 工 事 実 施 |  |  |  | （ 当 初 ） |  |  |  | 設計書
工 事 名 |  |  |  | 市道福島24号線側溝改良工事
工 事 場 所 |  |  |  | 能美市 福島町 地内
工 事 概 要
自由勾配側溝 B300×H300 L=96.0m
プレキャスト集水桝 N=1基
週休2日発注区分 |  |  | 週単位の週休2日 |  |  | 完成期限 | 令和 | 8 | 年 | 8 | 月 | 31 | 日 | 地区 |  |  | 1地区 54:南加賀、81:加賀市～根上町
工種区分 |  |  | 道路改良工事 |  |  | 歩掛単価 | 令和 | 8 | 年 | 3 | 月 | 1 | 日 | 附属図面 | [5 empty] | 枚
適用記号

## 文章
< 概 要 >
自由勾配側溝 B300×H300 L=96.0m
プレキャスト集水桝 N=1基

## 事業費総括表
事 業 費 総 括 表
費 目 | 金 額 | 備 考
事 業 費
工 事 費
本 工 事 費
附 帯 工事費
測量費及試験費
用地費及補償費
機 械 器 具 費
営 繕 費
工 事 雑 費
事 務 費

## 本工事内訳表
本 工 事 内 訳 表
04:道路改良工事
費目 ・ 工種 ・ 細別等 |  |  | 単 位 | 数 量 | 単 価 | 金 額 | 摘 要
本工事費
|  |  | 式 | 1
土工
|  |  | 式 | 1
床掘り
土砂 上記以外(小規模)
第1号代価表
|  |  | ｍ３ | 18
埋戻し
上記以外(小規模)
| 土砂 | [5 empty] | 第2号代価表
|  |  | ｍ３ | 5
土砂等運搬
小規模 ﾊﾞｯｸﾎｳ山積0.28m3(平積0.2m3)
| DID区間有り 運搬距離4.5km以下 | [5 empty] | 第3号代価表
|  |  | ｍ３ | 13
処分費
建設発生土
処分費
|  |  | m3 | 13
側溝工
|  |  | 式 | 1
排水構造物工(標準単価)自由勾配側溝
L=2,000mm 1000kg/個以下
| 昼間施工 時間的制約なし | [5 empty] | 第4号代価表
|  |  | ｍ | 96
蓋版(コンクリート蓋)
300用 L=1m
第5号代価表
|  |  | 枚 | 29
蓋版(コンクリート蓋)
300用 L=0.5m
第6号代価表
|  |  | 枚 | 19
本 工 事 内 訳 表
04:道路改良工事
費目 ・ 工種 ・ 細別等 |  |  | 単 位 | 数 量 | 単 価 | 金 額 | 摘 要
蓋版(グレーチング)
300用 L=0.5m
第7号代価表
|  |  | 枚 | 19
プレキャスト集水桝
第8号代価表
|  |  | 基 | 1
インバートコンクリート
| 18-8-25又は20BB W/C≦65% | [5 empty] | 第9号代価表
|  |  | m3 | 1
間詰コンクリート
無筋･鉄筋構造物 人力打設
| 生ｺﾝｸﾘｰﾄ各種 | [5 empty] | 第10号代価表
|  |  | ｍ３ | 3
舗装工
|  |  | 式 | 1
表層（車道・路肩部）
1.4m未満(1層平均仕上り厚50mm以下)
| 50mm 各種(2.30以上2.40t/m3未満)ｱｽｺﾝ | [5 empty] | 第11号代価表
|  |  | ｍ２ | 48
上層路盤（歩道部）
1層施工 全仕上り厚100mm
| 粒度調整砕石 M-30 | [5 empty] | 第12号代価表
|  |  | ｍ２ | 48
下層路盤（歩道部）
1層施工 全仕上り厚200mm
| 再生ｸﾗｯｼｬﾗﾝ RC-40 | [5 empty] | 第13号代価表
|  |  | ｍ２ | 48
舗装版取壊
|  |  | 式 | 1
舗装版切断
ｱｽﾌｧﾙﾄ舗装版
| ｱｽﾌｧﾙﾄ舗装版厚15cm以下 | [5 empty] | 第14号代価表
|  |  | ｍ | 98
本 工 事 内 訳 表
04:道路改良工事
費目 ・ 工種 ・ 細別等 |  |  | 単 位 | 数 量 | 単 価 | 金 額 | 摘 要
舗装版破砕積込（小規模土工）
第15号代価表
|  |  | ｍ２ | 53
殻運搬
舗装版破砕
| DID区間有り 運搬距離5.0km以下 | [5 empty] | 第16号代価表
|  |  | ｍ３ | 3
処分費
アスファルト
処分費
|  |  | ｔ | 6
構造物取壊工
|  |  | 式 | 1
構造物とりこわし工(標準単価)機械施工
無筋構造物 低騒音･低振動対策無し
| 昼間施工 時間的制約なし | [5 empty] | 第17号代価表
|  |  | m3 | 11
殻運搬
ｺﾝｸﾘｰﾄ(無筋)構造物とりこわし
| DID区間有り 運搬距離14.4km以下 | [5 empty] | 第18号代価表
|  |  | ｍ３ | 11
処分費
無筋コンクリート
処分費
|  |  | ｔ | 25
仮設工
|  |  | 式 | 1
交通誘導警備員
第19号代価表
|  |  | 式 | 1
直接工事費
|  |  | 式 | 1
本 工 事 内 訳 表
04:道路改良工事
費目 ・ 工種 ・ 細別等 |  |  | 単 位 | 数 量 | 単 価 | 金 額 | 摘 要
共通仮設費
|  |  | 式 | 1
率計算分
|  |  | 式 | 1
純工事費
|  |  | 式 | 1
現場管理費
|  |  | 式 | 1
率計算分
|  |  | 式 | 1
工事原価
|  |  | 式 | 1
一般管理費等
|  |  | 式 | 1
一般管理費
|  |  | 式 | 1
率計算分
|  |  | 式 | 1
契約保証費
|  |  | 式 | 1
本 工 事 内 訳 表
04:道路改良工事
費目 ・ 工種 ・ 細別等 |  |  | 単 位 | 数 量 | 単 価 | 金 額 | 摘 要
工事価格
|  |  | 式 | 1
消費税等相当額
|  |  | 式 | 1
本工事費
|  |  | 式 | 1

## 単価表
|  |  | 床掘り 1ｍ３当たり代価表 | [5 empty] | 土砂 上記以外(小規模)
第1号
名称 ・ 規格 ・ 条件 |  |  |  | 単 位 | 数 量 | 単 価 | 金 額 | 雑 | 摘 要
ﾊﾞｯｸﾎｳ(ｸﾛｰﾗ型)損料
後方超小旋回型･排対型(第2次基準値)
山積0.28m3(平積0.2m3)
供用日
運転手（特殊）
週単位
人
普通作業員
週単位
人
軽油
Ｌ
施工パッケージ単価
|  |  |  | ｍ３ | 1
合 計
|  |  |  | ｍ３ | 1
土質 |  | A = 01 土砂 |  |  |  | 施工方法 |  |  | B = 05 上記以外(小規模)
|  |  | 埋戻し 1ｍ３当たり代価表 | [5 empty] | 上記以外(小規模)
第2号 | [8 empty] | 土砂
名称 ・ 規格 ・ 条件 |  |  |  | 単 位 | 数 量 | 単 価 | 金 額 | 雑 | 摘 要
ﾊﾞｯｸﾎｳ(ｸﾛｰﾗ型)損料
後方超小旋回型･排対型(第2次基準値)
山積0.28m3(平積0.2m3)
供用日
ﾀﾝﾊﾟ及びﾗﾝﾏ損料
ﾗﾝﾏ
質量60～80kg
供用日
普通作業員
週単位
人
特殊作業員
週単位
人
運転手（特殊）
週単位
人
軽油
Ｌ
ガソリン
レギュラー
Ｌ
施工パッケージ単価
|  |  |  | ｍ３ | 1
合 計
|  |  |  | ｍ３ | 1
施工方法 |  | A = 05 上記以外(小規模) |  |  |  | 土質 |  |  | B = 01 土砂
|  |  | 土砂等運搬 1ｍ３当たり代価表 | [5 empty] | 小規模 ﾊﾞｯｸﾎｳ山積0.28m3(平積0.2m3)
第3号 | [8 empty] | DID区間有り 運搬距離4.5km以下
名称 ・ 規格 ・ 条件 |  |  |  | 単 位 | 数 量 | 単 価 | 金 額 | 雑 | 摘 要
ﾀﾞﾝﾌﾟﾄﾗｯｸ損料
ｵﾝﾛｰﾄﾞ･ﾃﾞｨｰｾﾞﾙ
4t積級(ﾀｲﾔ損耗費及び補修費(良好)を含む)
供用日
運転手（一般）
週単位
人
軽油
Ｌ
施工パッケージ単価
|  |  |  | ｍ３ | 1
合 計
|  |  |  | ｍ３ | 1
土砂等発生現場 |  | A = 02 小規模 |  |  |  | DID区間の有無 |  |  | D = 02 有り
積込機種･規格 |  | B = 05 ﾊﾞｯｸﾎｳ山積0.28m3(平積0.2m3) |  |  |  | 運搬距離(10) |  |  | N = 07 4.5km以下
土質 |  | C = 01 土砂(岩塊･玉石混り土含む)
|  |  | 排水構造物工(標準単価)自由勾配側溝 10ｍ当たり代価表 | [5 empty] | L=2,000mm 1000kg/個以下
第4号 | [8 empty] | 昼間施工 時間的制約なし
名称 ・ 規格 ・ 条件 |  |  |  | 単 位 | 数 量 | 単 価 | 金 額 | 雑 | 摘 要
自由勾配側溝 昼間
| Ｌ２０００ １０００ｋｇ以下 制約無 | [7 empty] | 週単位
|  |  |  | ｍ | 10
自由勾配側溝
縦断用 300×300×2000mm T-25
|  |  |  | 個 | 5
再生クラッシャーラン
ＲＣ－４０
|  |  |  | m3 | 0.66
生コンクリート
18-8-25又は20BB W/C≦65%
|  |  |  | m3 | 0.265
諸雑費
|  |  |  | 式 | 1
合 計
|  |  |  | ｍ | 10
単位当り
|  |  |  | ｍ | 1
規格･仕様区分 |  | A = 01 L=2,000mm 1000kg/個以下 |  |  |  | 基礎砕石設計数量(m3/10ｍ) |  |  | G = 0.55
時間的制約 |  | B = 01 なし |  |  |  | 基礎ｺﾝｸﾘｰﾄ規格 |  |  | H = 06 各種
施工区分 |  | C = 01 昼間施工 |  |  |  | 基礎ｺﾝｸﾘｰﾄ設計数量(m3/10ｍ) |  |  | J = 0.25
基礎砕石施工補正[K5] |  | D = 01 無 |  |  |  | 底部ｺﾝｸﾘｰﾄ規格 |  |  | K = 01 計上しない
基礎砕石規格 |  | F = 03 再生ｸﾗｼｬﾗﾝ RC-40 |  |  |  | 側溝規格 |  |  | M = 01 縦断用 300×300×2000mm T-25
|  |  | 蓋版(コンクリート蓋) 1枚当たり代価表 | [5 empty] | 300用 L=1m
第5号
名称 ・ 規格 ・ 条件 |  |  |  | 単 位 | 数 量 | 単 価 | 金 額 | 雑 | 摘 要
排水構造物工(標準単価)蓋版
ｺﾝｸﾘｰﾄ･鋼製 40を超え170kg/枚以下
| 昼間施工 時間的制約なし | [7 empty] | 第20号代価表
|  |  |  | 枚 | 1
蓋版(自由勾配型用)
３００㎜ 車道用２５ｔトラック対応
|  |  |  | 枚 | 1
合 計
|  |  |  | 枚 | 1
|  |  | 蓋版(コンクリート蓋) 1枚当たり代価表 | [5 empty] | 300用 L=0.5m
第6号
名称 ・ 規格 ・ 条件 |  |  |  | 単 位 | 数 量 | 単 価 | 金 額 | 雑 | 摘 要
排水構造物工(標準単価)蓋版
ｺﾝｸﾘｰﾄ･鋼製 40を超え170kg/枚以下
| 昼間施工 時間的制約なし | [7 empty] | 第20号代価表
|  |  |  | 枚 | 1
蓋版（自由勾配型用）
３００㎜ 車道用２５ｔトラック対応
|  |  |  | 枚 | 1
合 計
|  |  |  | 枚 | 1
|  |  | 蓋版(グレーチング) 1枚当たり代価表 | [5 empty] | 300用 L=0.5m
第7号
名称 ・ 規格 ・ 条件 |  |  |  | 単 位 | 数 量 | 単 価 | 金 額 | 雑 | 摘 要
排水構造物工(標準単価)蓋版
ｺﾝｸﾘｰﾄ･鋼製 40kg/枚以下
| 昼間施工 時間的制約なし | [7 empty] | 第21号代価表
|  |  |  | 枚 | 1
蓋版（鋼製・自由勾配側溝用・嵩上タイプ）
[車道用]485×300(呼び名) 25tﾄﾗｯｸ対応
|  |  |  | 枚 | 1
合 計
|  |  |  | 枚 | 1
プレキャスト集水桝 1基当たり代価表
第8号
名称 ・ 規格 ・ 条件 |  |  |  | 単 位 | 数 量 | 単 価 | 金 額 | 雑 | 摘 要
プレキャスト集水桝
据付
| 80kgを超え200kg以下 基礎砕石有り | [7 empty] | 第22号代価表
|  |  |  | 基 | 1
FU桝
B300×H500
|  |  |  | 基 | 1
生コンクリート
18-8-25又は20BB W/C≦65%
|  |  |  | m3 | 0.02
グレーチング蓋版
B300 FU桝用 並目
|  |  |  | 枚 | 1
合 計
|  |  |  | 基 | 1
インバートコンクリート 1m3当たり代価表
第9号 | [8 empty] | 18-8-25又は20BB W/C≦65%
名称 ・ 規格 ・ 条件 |  |  |  | 単 位 | 数 量 | 単 価 | 金 額 | 雑 | 摘 要
生コンクリート
18-8-25又は20BB W/C≦65%
|  |  |  | m3 | 1.06
合 計
|  |  |  | m3 | 1
|  |  | 間詰コンクリート 1ｍ３当たり代価表 | [5 empty] | 無筋･鉄筋構造物 人力打設
第10号 | [8 empty] | 生ｺﾝｸﾘｰﾄ各種
名称 ・ 規格 ・ 条件 |  |  |  | 単 位 | 数 量 | 単 価 | 金 額 | 雑 | 摘 要
普通作業員
週単位
人
特殊作業員
週単位
人
土木一般世話役
週単位
人
生コンクリート
18-8-25又は20BB W/C≦60%
m3
施工パッケージ単価
|  |  |  | ｍ３ | 1
合 計
|  |  |  | ｍ３ | 1
構造物種別 |  | A = 01 無筋･鉄筋構造物 |  |  |  | 養生工の種類 |  |  | E = 02 一般養生
打設工法 |  | B = 03 人力打設 |  |  |  | 現場内小運搬の有無 |  |  | G = 02 無し
ｺﾝｸﾘｰﾄ規格 |  | C = 46 生ｺﾝｸﾘｰﾄ各種
|  |  | 表層（車道・路肩部） 1ｍ２当たり代価表 | [5 empty] | 1.4m未満(1層平均仕上り厚50mm以下)
第11号の1 | [8 empty] | 50mm 各種(2.30以上2.40t/m3未満)ｱｽｺﾝ
名称 ・ 規格 ・ 条件 |  |  |  | 単 位 | 数 量 | 単 価 | 金 額 | 雑 | 摘 要
振動ﾛｰﾗ(舗装用)損料
ﾊﾝﾄﾞｶﾞｲﾄﾞ式
運転質量0.5～0.6t
供用日
振動ｺﾝﾊﾟｸﾀ損料
前進型
機械質量40～60kg
供用日
特殊作業員
週単位
人
普通作業員
週単位
人
土木一般世話役
週単位
人
密粒度アスコン（２０Ｆ）
再生材混入率50％以下
ｔ
アスファルト乳剤
ＰＫ－３ プライムコート用
Ｌ
ガソリン
レギュラー
Ｌ
軽油
Ｌ
施工パッケージ単価
|  |  |  | ｍ２ | 1
|  |  | 表層（車道・路肩部） 1ｍ２当たり代価表 | [5 empty] | 1.4m未満(1層平均仕上り厚50mm以下)
第11号の2 | [8 empty] | 50mm 各種(2.30以上2.40t/m3未満)ｱｽｺﾝ
名称 ・ 規格 ・ 条件 |  |  |  | 単 位 | 数 量 | 単 価 | 金 額 | 雑 | 摘 要
合 計
|  |  |  | ｍ２ | 1
平均幅員 |  | A = 01 1.4m未満(1層平均仕上り厚50mm以下) |  |  |  | 材料 |  |  | D = 35 各種(2.30以上2.40t/m3未満)ｱｽｺﾝ
1層当り平均仕上り厚(mm)(1) |  | B = 50 |  |  |  | 瀝青材料種類 |  |  | E = 02 ﾌﾟﾗｲﾑｺｰﾄ PK-3
|  |  | 上層路盤（歩道部） 1ｍ２当たり代価表 | [5 empty] | 1層施工 全仕上り厚100mm
第12号の1 | [8 empty] | 粒度調整砕石 M-30
名称 ・ 規格 ・ 条件 |  |  |  | 単 位 | 数 量 | 単 価 | 金 額 | 雑 | 摘 要
小型ﾊﾞｯｸﾎｳ(ｸﾛｰﾗ型)損料
後方超小旋回･超低･排対型(第3次基準値)
山積0.09m3(平積0.07m3)
供用日
振動ﾛｰﾗ(舗装用)[搭乗･ｺﾝﾊﾞｲﾝﾄﾞ式]
運転質量３～４ｔ
日
運転手（特殊）
週単位
人
特殊作業員
週単位
人
普通作業員
週単位
人
土木一般世話役
週単位
人
粒度調整砕石
Ｍ－３０
m3
軽油
Ｌ
施工パッケージ単価
|  |  |  | ｍ２ | 1
合 計
|  |  |  | ｍ２ | 1
|  |  | 上層路盤（歩道部） 1ｍ２当たり代価表 | [5 empty] | 1層施工 全仕上り厚100mm
第12号の2 | [8 empty] | 粒度調整砕石 M-30
名称 ・ 規格 ・ 条件 |  |  |  | 単 位 | 数 量 | 単 価 | 金 額 | 雑 | 摘 要
施工区分 |  | A = 01 1層施工 |  |  |  | 材料 |  |  | E = 05 粒度調整砕石 M-30
全仕上り厚(mm)(1) |  | B = 100
|  |  | 下層路盤（歩道部） 1ｍ２当たり代価表 | [5 empty] | 1層施工 全仕上り厚200mm
第13号の1 | [8 empty] | 再生ｸﾗｯｼｬﾗﾝ RC-40
名称 ・ 規格 ・ 条件 |  |  |  | 単 位 | 数 量 | 単 価 | 金 額 | 雑 | 摘 要
小型ﾊﾞｯｸﾎｳ(ｸﾛｰﾗ型)損料
後方超小旋回･超低･排対型(第3次基準値)
山積0.09m3(平積0.07m3)
供用日
振動ﾛｰﾗ(舗装用)[搭乗･ｺﾝﾊﾞｲﾝﾄﾞ式]
運転質量３～４ｔ
日
運転手（特殊）
週単位
人
特殊作業員
週単位
人
普通作業員
週単位
人
土木一般世話役
週単位
人
再生クラッシャーラン
ＲＣ－４０
m3
軽油
Ｌ
施工パッケージ単価
|  |  |  | ｍ２ | 1
合 計
|  |  |  | ｍ２ | 1
|  |  | 下層路盤（歩道部） 1ｍ２当たり代価表 | [5 empty] | 1層施工 全仕上り厚200mm
第13号の2 | [8 empty] | 再生ｸﾗｯｼｬﾗﾝ RC-40
名称 ・ 規格 ・ 条件 |  |  |  | 単 位 | 数 量 | 単 価 | 金 額 | 雑 | 摘 要
施工区分 |  | A = 01 1層施工 |  |  |  | 材料 |  |  | E = 06 再生ｸﾗｯｼｬﾗﾝ RC-40
全仕上り厚(mm)(1) |  | B = 200
|  |  | 舗装版切断 1ｍ当たり代価表 | [5 empty] | ｱｽﾌｧﾙﾄ舗装版
第14号 | [8 empty] | ｱｽﾌｧﾙﾄ舗装版厚15cm以下
名称 ・ 規格 ・ 条件 |  |  |  | 単 位 | 数 量 | 単 価 | 金 額 | 雑 | 摘 要
ｺﾝｸﾘｰﾄｶｯﾀ損料
ﾊﾞｷｭｰﾑ式(超低騒音型)･湿式
切削深20cm級 ﾌﾞﾚｰﾄﾞ径φ56cm
供用日
特殊作業員
週単位
人
土木一般世話役
週単位
人
普通作業員
週単位
人
コンクリートカッタ （ブレード）
径１８インチ
枚
ガソリン
レギュラー
Ｌ
施工パッケージ単価
|  |  |  | ｍ | 1
合 計
|  |  |  | ｍ | 1
舗装版種別 |  | A = 01 ｱｽﾌｧﾙﾄ舗装版 |  |  |  | ｱｽﾌｧﾙﾄ舗装版厚 |  |  | B = 01 15cm以下
舗装版破砕積込（小規模土工） 1ｍ２当たり代価表
第15号
名称 ・ 規格 ・ 条件 |  |  |  | 単 位 | 数 量 | 単 価 | 金 額 | 雑 | 摘 要
小型ﾊﾞｯｸﾎｳ(ｸﾛｰﾗ型)損料
標準型･排出ｶﾞｽ対策型(第2次基準値)
山積0.13m3(平積0.10m3)
供用日
運転手（特殊）
週単位
人
軽油
Ｌ
施工パッケージ単価
|  |  |  | ｍ２ | 1
合 計
|  |  |  | ｍ２ | 1
|  |  | 殻運搬 1ｍ３当たり代価表 | [5 empty] | 舗装版破砕
第16号 | [8 empty] | DID区間有り 運搬距離5.0km以下
名称 ・ 規格 ・ 条件 |  |  |  | 単 位 | 数 量 | 単 価 | 金 額 | 雑 | 摘 要
ﾀﾞﾝﾌﾟﾄﾗｯｸ損料
ｵﾝﾛｰﾄﾞ･ﾃﾞｨｰｾﾞﾙ
2t積級(ﾀｲﾔ損耗費及び補修費(良好)を含む)
供用日
運転手（一般）
週単位
人
軽油
Ｌ
施工パッケージ単価
|  |  |  | ｍ３ | 1
合 計
|  |  |  | ｍ３ | 1
殻発生作業 |  | A = 03 舗装版破砕 |  |  |  | DID区間の有無 |  |  | C = 02 有り
積込工法区分 |  | B = 04 機械積込(小規模土工) |  |  |  | 運搬距離(10) |  |  | M = 08 5.0km以下
|  |  | 構造物とりこわし工(標準単価)機械施工 1m3当たり代価表 | [5 empty] | 無筋構造物 低騒音･低振動対策無し
第17号 | [8 empty] | 昼間施工 時間的制約なし
名称 ・ 規格 ・ 条件 |  |  |  | 単 位 | 数 量 | 単 価 | 金 額 | 雑 | 摘 要
無筋構造物
| 昼間 機械施工 制約無 | [7 empty] | 週単位
|  |  |  | m3 | 1
諸雑費
|  |  |  | 式 | 1
合 計
|  |  |  | m3 | 1
構造物種別 |  | A = 01 無筋構造物 |  |  |  | 施工区分 |  |  | C = 01 昼間施工
時間的制約 |  | B = 01 なし |  |  |  | 低騒音･低振動対策 |  |  | D = 01 低騒音･低振動対策無し
|  |  | 殻運搬 1ｍ３当たり代価表 | [5 empty] | ｺﾝｸﾘｰﾄ(無筋)構造物とりこわし
第18号 | [8 empty] | DID区間有り 運搬距離14.4km以下
名称 ・ 規格 ・ 条件 |  |  |  | 単 位 | 数 量 | 単 価 | 金 額 | 雑 | 摘 要
ﾀﾞﾝﾌﾟﾄﾗｯｸ損料
ｵﾝﾛｰﾄﾞ･ﾃﾞｨｰｾﾞﾙ
10t積級(ﾀｲﾔ損耗費及び補修費(良好)を含む)
供用日
運転手（一般）
週単位
人
軽油
Ｌ
施工パッケージ単価
|  |  |  | ｍ３ | 1
合 計
|  |  |  | ｍ３ | 1
殻発生作業 |  | A = 01 ｺﾝｸﾘｰﾄ(無筋)構造物とりこわし |  |  |  | DID区間の有無 |  |  | C = 02 有り
積込工法区分 |  | B = 01 機械積込 |  |  |  | 運搬距離(2) |  |  | E = 06 14.4km以下
交通誘導警備員 1式当たり代価表
第19号
名称 ・ 規格 ・ 条件 |  |  |  | 単 位 | 数 量 | 単 価 | 金 額 | 雑 | 摘 要
交通誘導警備員Ｂ
週単位
人
合 計
|  |  |  | 式 | 1
交通誘導警備員Aの計上 |  | A = 02 計上しない |  |  |  | 交通誘導警備員Bの計上 |  |  | D = 01 計上する
交通誘導警備員Aの配置人員(人) |  | B = 0 |  |  |  | 交通誘導警備員Bの配置人員(人) |  |  | E = 2
交通誘導警備員Aの必要日数(日) |  | C = 0 |  |  |  | 交通誘導警備員Bの必要日数(日) |  |  | F = 9
|  |  | 排水構造物工(標準単価)蓋版 1枚当たり代価表 | [5 empty] | ｺﾝｸﾘｰﾄ･鋼製 40を超え170kg/枚以下
第20号 | [8 empty] | 昼間施工 時間的制約なし
名称 ・ 規格 ・ 条件 |  |  |  | 単 位 | 数 量 | 単 価 | 金 額 | 雑 | 摘 要
蓋版コンクリート・鋼製 昼間
| １７０ｋｇ以下 制約無 | [7 empty] | 週単位
|  |  |  | 枚 | 1
諸雑費
|  |  |  | 式 | 1
合 計
|  |  |  | 枚 | 1
規格･仕様区分 |  | A = 02 40を超え170kg/枚以下 |  |  |  | 法面小段面補正[K3] |  |  | D = 01 無
時間的制約 |  | B = 01 なし |  |  |  | 再利用撤去補正[K6] |  |  | E = 01 無
施工区分 |  | C = 01 昼間施工
|  |  | 排水構造物工(標準単価)蓋版 1枚当たり代価表 | [5 empty] | ｺﾝｸﾘｰﾄ･鋼製 40kg/枚以下
第21号 | [8 empty] | 昼間施工 時間的制約なし
名称 ・ 規格 ・ 条件 |  |  |  | 単 位 | 数 量 | 単 価 | 金 額 | 雑 | 摘 要
蓋版コンクリート・鋼製 昼間
| ４０ｋｇ以下 制約無 | [7 empty] | 週単位
|  |  |  | 枚 | 1
諸雑費
|  |  |  | 式 | 1
合 計
|  |  |  | 枚 | 1
規格･仕様区分 |  | A = 01 40kg/枚以下 |  |  |  | 法面小段面補正[K3] |  |  | D = 01 無
時間的制約 |  | B = 01 なし |  |  |  | 再利用撤去補正[K6] |  |  | E = 01 無
施工区分 |  | C = 01 昼間施工
|  |  | プレキャスト集水桝 1基当たり代価表 | [5 empty] | 据付
第22号 | [8 empty] | 80kgを超え200kg以下 基礎砕石有り
名称 ・ 規格 ・ 条件 |  |  |  | 単 位 | 数 量 | 単 価 | 金 額 | 雑 | 摘 要
ﾊﾞｯｸﾎｳ(ｸﾛｰﾗ)[標準･ｸﾚｰﾝ機能付き]
山積0.28m3(平積0.2m3)1.7t吊
日
運転手（特殊）
週単位
人
普通作業員
週単位
人
土木一般世話役
週単位
人
特殊作業員
週単位
人
軽油
Ｌ
施工パッケージ単価
|  |  |  | 基 | 1
合 計
|  |  |  | 基 | 1
作業区分 |  | A = 01 据付 |  |  |  | 基礎砕石の有無 |  |  | C = 01 有り
製品質量(kg/基) |  | B = 02 80kgを超え200kg以下

## 資材集計表
集計一覧表
名称 ・ 規格 ・ 条件 |  |  | 単 位 | 数 量 | 単 価 | 金 額 | 雑 | 摘 要
処分費
建設発生土
|  |  | m3 | 13
処分費
アスファルト
|  |  | ｔ | 6
処分費
無筋コンクリート
|  |  | ｔ | 25
ﾊﾞｯｸﾎｳ(ｸﾛｰﾗ)[標準･ｸﾚｰﾝ機能付き]
山積0.28m3(平積0.2m3)1.7t吊
日
振動ﾛｰﾗ(舗装用)[搭乗･ｺﾝﾊﾞｲﾝﾄﾞ式]
運転質量３～４ｔ
日
小型ﾊﾞｯｸﾎｳ(ｸﾛｰﾗ型)損料
標準型･排出ｶﾞｽ対策型(第2次基準値)
山積0.13m3(平積0.10m3)
供用日
小型ﾊﾞｯｸﾎｳ(ｸﾛｰﾗ型)損料
後方超小旋回･超低･排対型(第3次基準値)
山積0.09m3(平積0.07m3)
供用日
ﾊﾞｯｸﾎｳ(ｸﾛｰﾗ型)損料
後方超小旋回型･排対型(第2次基準値)
山積0.28m3(平積0.2m3)
供用日
振動ﾛｰﾗ(舗装用)損料
ﾊﾝﾄﾞｶﾞｲﾄﾞ式
運転質量0.5～0.6t
供用日
ﾀﾝﾊﾟ及びﾗﾝﾏ損料
ﾗﾝﾏ
質量60～80kg
供用日
集計一覧表
名称 ・ 規格 ・ 条件 |  |  | 単 位 | 数 量 | 単 価 | 金 額 | 雑 | 摘 要
振動ｺﾝﾊﾟｸﾀ損料
前進型
機械質量40～60kg
供用日
ｺﾝｸﾘｰﾄｶｯﾀ損料
ﾊﾞｷｭｰﾑ式(超低騒音型)･湿式
切削深20cm級 ﾌﾞﾚｰﾄﾞ径φ56cm
供用日
自由勾配側溝 昼間
| Ｌ２０００ １０００ｋｇ以下 制約無 | [6 empty] | 週単位
|  |  | ｍ | 96
蓋版コンクリート・鋼製 昼間
| ４０ｋｇ以下 制約無 | [6 empty] | 週単位
|  |  | 枚 | 19
蓋版コンクリート・鋼製 昼間
| １７０ｋｇ以下 制約無 | [6 empty] | 週単位
|  |  | 枚 | 48
無筋構造物
| 昼間 機械施工 制約無 | [6 empty] | 週単位
|  |  | m3 | 11
特殊作業員
週単位
人
普通作業員
週単位
人
運転手（特殊）
週単位
人
運転手（一般）
週単位
人
集計一覧表
名称 ・ 規格 ・ 条件 |  |  | 単 位 | 数 量 | 単 価 | 金 額 | 雑 | 摘 要
土木一般世話役
週単位
人
交通誘導警備員Ｂ
週単位
人
再生クラッシャーラン
ＲＣ－４０
|  |  | m3 | 18.51
粒度調整砕石
Ｍ－３０
|  |  | m3 | 6.09
アスファルト乳剤
ＰＫ－３ プライムコート用
|  |  | Ｌ | 60.36
コンクリートカッタ （ブレード）
径１８インチ
|  |  | 枚 | 0.22
軽油
|  |  | Ｌ | 149.26
ガソリン
レギュラー
|  |  | Ｌ | 15.15
生コンクリート
18-8-25又は20BB W/C≦65%
|  |  | m3 | 3.62
生コンクリート
18-8-25又は20BB W/C≦60%
|  |  | m3 | 3.21
集計一覧表
名称 ・ 規格 ・ 条件 |  |  | 単 位 | 数 量 | 単 価 | 金 額 | 雑 | 摘 要
自由勾配側溝
縦断用 300×300×2000mm T-25
|  |  | 個 | 48
蓋版（自由勾配型用）
３００㎜ 車道用２５ｔトラック対応
|  |  | 枚 | 19
蓋版（鋼製・自由勾配側溝用・嵩上タイプ）
[車道用]485×300(呼び名) 25tﾄﾗｯｸ対応
|  |  | 枚 | 19
密粒度アスコン（２０Ｆ）
再生材混入率50％以下
|  |  | ｔ | 6.04
ﾀﾞﾝﾌﾟﾄﾗｯｸ損料
ｵﾝﾛｰﾄﾞ･ﾃﾞｨｰｾﾞﾙ
2t積級(ﾀｲﾔ損耗費及び補修費(良好)を含む)
供用日
ﾀﾞﾝﾌﾟﾄﾗｯｸ損料
ｵﾝﾛｰﾄﾞ･ﾃﾞｨｰｾﾞﾙ
4t積級(ﾀｲﾔ損耗費及び補修費(良好)を含む)
供用日
ﾀﾞﾝﾌﾟﾄﾗｯｸ損料
ｵﾝﾛｰﾄﾞ･ﾃﾞｨｰｾﾞﾙ
10t積級(ﾀｲﾔ損耗費及び補修費(良好)を含む)
供用日
蓋版(自由勾配型用)
３００㎜ 車道用２５ｔトラック対応
|  |  | 枚 | 29
合 計

## 積算情報表
積 算 情 報 表
項 目 | 内 容 | 項 目 | 内 容
積算区分 | 実施 | 週休2日の補正 | 2：週単位の週休２日
変更回数 | 当初 | 週休2日(交替制工事) | なし
積算基準ﾊﾟﾀｰﾝ | 39:令和7年度基準 (R7.10適用) | 現場管理費率の補正(施工時期) | なし
施行主体名 | 能美市 | 契約保証費率 | 金銭的保証
設計書名(1行目) | 市道福島24号線側溝改良工事 | 工期開始 | 令和 年 月 日
設計書名(2行目) |  | 工期終了 | 令和08年08月31日
設計書名(3行目) |  | 工期日数 | 0日
工事箇所 | 能美市 福島町 地内 | 審査日 | 令和 年 月 日
路線･河川名
工事番号
設計年度 | 令和08年度
設計年月日 | 令和 年 月 日
単価適用日付 | 令和08年03月01日（21）
単価適用地区 | 01 54:南加賀、81:加賀市～根上町
適用率(工種区分) | 04 道路改良工事
復興補正 | 0：補正しない
前払金支出割合区分 | ３５％を超える
ICT施工における積算 | 0：補正しない
共通仮設費補正 | 一般交通影響あり(2)
現場環境改善費区分 | 計上しない
現場環境改善費地域
現場管理地域補正 | 一般交通影響あり(2)