## 表紙
部長 |  | 次長 |  |  | 課長 | [10 empty] | 審査 |  |  | 設計者
| 令和 | 8 年度 | [8 empty] | 審査日 |  |  |  | 年 |  |  | 月 |  | 日
|  | 工 事 実 施 |  |  |  | （ 当 初 ） |  |  |  | 設計書
工 事 名 |  |  |  | 配水管改良工事（浜開発町工区）
工 事 場 所 |  |  |  | 能美市 浜開発町 地内
工 事 概 要
浜開発町地内において、配水管改良の布設替に係る工事の一切。
本設配水管 φ100 ダクタイル鋳鉄管 GX型S種 L=119.1ｍ
本設共有管 φ30 ポリエチレン管 L= 33.8ｍ
既設給水装置との接続 N=13戸
週休2日発注区分 |  |  | 週単位の週休2日 |  |  | 完成期限 | 令和 | 9 | 年 | 1 | 月 | 29 | 日 | 地区 |  |  | 1地区 54:南加賀、81:加賀市～根上町
工種区分 |  |  | 開削工事及び小口径推進工事等 |  |  | 歩掛単価 | 令和 | 8 | 年 | 7 | 月 | 1 | 日 | 附属図面 | [5 empty] | 枚
適用記号

## 本工事内訳表
本 工 事 内 訳 表
01:開削工事及び小口径推進工事等
費目 ・ 工種 ・ 細別等 |  |  | 単 位 | 数 量 | 単 価 | 金 額 | 摘 要
仮設配水管工事
|  |  | 式 | 1
材料費
賃料
第1号明細表
|  |  | 式 | 1
材料費
転用あり
第2号明細表
|  |  | 式 | 1
材料費
転用なし
第3号明細表
|  |  | 式 | 1
労務費
撤去あり
第4号明細表
|  |  | 式 | 1
労務費
撤去なし
第5号明細表
|  |  | 式 | 1
土工費
第6号明細表
|  |  | 式 | 1
仮設給水管工事
|  |  | 式 | 1
材料費
転用あり
第7号明細表
|  |  | 式 | 1
材料費
転用なし
第8号明細表
|  |  | 式 | 1
本 工 事 内 訳 表
01:開削工事及び小口径推進工事等
費目 ・ 工種 ・ 細別等 |  |  | 単 位 | 数 量 | 単 価 | 金 額 | 摘 要
労務費
撤去あり
第9号明細表
|  |  | 式 | 1
土工費
第10号明細表
|  |  | 式 | 1
配水管工事
φ100 DIP（GX）
|  |  | 式 | 1
材料費
第11号明細表
|  |  | 式 | 1
労務費
第12号明細表
|  |  | 式 | 1
土工費
第13号明細表
|  |  | 式 | 1
配水管工事
φ75 DIP（GX）
|  |  | 式 | 1
材料費
第14号明細表
|  |  | 式 | 1
労務費
第15号明細表
|  |  | 式 | 1
土工費
第16号明細表
|  |  | 式 | 1
本 工 事 内 訳 表
01:開削工事及び小口径推進工事等
費目 ・ 工種 ・ 細別等 |  |  | 単 位 | 数 量 | 単 価 | 金 額 | 摘 要
排泥管工事
φ50,φ25 SGP-PB
|  |  | 式 | 1
材料費
φ50
第17号明細表
|  |  | 式 | 1
材料費
φ25
第18号明細表
|  |  | 式 | 1
労務費
φ50
第19号明細表
|  |  | 式 | 1
労務費
φ25
第20号明細表
|  |  | 式 | 1
土工費
第21号明細表
|  |  | 式 | 1
給水共有管
φ30 PP
|  |  | 式 | 1
材料費
第22号明細表
|  |  | 式 | 1
労務費
第23号明細表
|  |  | 式 | 1
土工費
第24号明細表
|  |  | 式 | 1
本 工 事 内 訳 表
01:開削工事及び小口径推進工事等
費目 ・ 工種 ・ 細別等 |  |  | 単 位 | 数 量 | 単 価 | 金 額 | 摘 要
空気弁工事
|  |  | 式 | 1
材料費
第25号明細表
|  |  | 式 | 1
労務費
第26号明細表
|  |  | 式 | 1
既設管撤去工事
|  |  | 式 | 1
労務費
第27号明細表
|  |  | 式 | 1
給水管工事（１次側）
|  |  | 式 | 1
材料費
第28号明細表
|  |  | 式 | 1
労務費
第29号明細表
|  |  | 式 | 1
土工費
第30号明細表
|  |  | 式 | 1
給水管工事（２次側）
|  |  | 式 | 1
本 工 事 内 訳 表
01:開削工事及び小口径推進工事等
費目 ・ 工種 ・ 細別等 |  |  | 単 位 | 数 量 | 単 価 | 金 額 | 摘 要
材料費
第31号明細表
|  |  | 式 | 1
労務費
第32号明細表
|  |  | 式 | 1
土工費
第33号明細表
|  |  | 式 | 1
交通誘導警備員
|  |  | 式 | 1
交通誘導警備員
第1号代価表
|  |  | 式 | 1
直接工事費
|  |  | 式 | 1
共通仮設費
|  |  | 式 | 1
管材費
|  |  | 式 | 1
率計算分
|  |  | 式 | 1
技術管理費
第46号明細表
|  |  | 式 | 1
本 工 事 内 訳 表
01:開削工事及び小口径推進工事等
費目 ・ 工種 ・ 細別等 |  |  | 単 位 | 数 量 | 単 価 | 金 額 | 摘 要
純工事費
|  |  | 式 | 1
現場管理費
|  |  | 式 | 1
率計算分
|  |  | 式 | 1
工事原価
|  |  | 式 | 1
一般管理費等
|  |  | 式 | 1
一般管理費
|  |  | 式 | 1
率計算分
|  |  | 式 | 1
契約保証費
|  |  | 式 | 1
工事価格
|  |  | 式 | 1
消費税相当額
|  |  | 式 | 1
本 工 事 内 訳 表
01:開削工事及び小口径推進工事等
費目 ・ 工種 ・ 細別等 |  |  | 単 位 | 数 量 | 単 価 | 金 額 | 摘 要
本工事費
|  |  | 式 | 1

## 明細表
|  | 材料費 1式当たり明細表 | [5 empty] | 賃料
第1号
名称 ・ 規格 ・ 条件 |  |  | 単 位 | 数 量 | 単 価 | 金 額 | 雑 | 摘 要
ｽﾃﾝﾚｽ鋼仮設管賃借料
80A
|  |  | 式 | 1
合 計
|  |  | 式 | 1
|  | 材料費 1式当たり明細表 | [5 empty] | 転用あり
第2号
名称 ・ 規格 ・ 条件 |  |  | 単 位 | 数 量 | 単 価 | 金 額 | 雑 | 摘 要
直管
PE（二層管）
30mm
|  |  | ｍ | 43
PE用 エルボ
給水
30mm
|  |  | 個 | 2
PE用 45°エルボ
給水
30㎜
|  |  | 個 | 2
PE用 チーズ
給水
30mm×20mm
|  |  | 個 | 1
PE用 チーズ
給水
30mm×13mm
|  |  | 個 | 1
ゲートバルブ（ねじ込み 5K）
弁栓類
32A
|  |  | 基 | 1
PE用 オス
給水
30mm
|  |  | 個 | 2
PE用 メス
給水
30mm
|  |  | 個 | 1
合 計
|  |  | 式 | 1
|  | 材料費 1式当たり明細表 | [5 empty] | 転用なし
第3号
名称 ・ 規格 ・ 条件 |  |  | 単 位 | 数 量 | 単 価 | 金 額 | 雑 | 摘 要
不断水割T字管(VP用)
仮設配管
75mm×100mm
|  |  | 個 | 1
フランジ蓋
フランジ形（内面粉体）
75mm
|  |  | 個 | 1
フランジ取付材（SBR）
フランジ形
75mm
|  |  | 組 | 1
合 計
|  |  | 式 | 1
|  | 労務費 1式当たり明細表 | [5 empty] | 撤去あり
第4号の1
名称 ・ 規格 ・ 条件 |  |  | 単 位 | 数 量 | 単 価 | 金 額 | 雑 | 摘 要
ﾎﾟﾘｴﾁﾚﾝ管据付工
| 呼び径30mm | [6 empty] | 第2号代価表
|  |  | ｍ | 43
ﾎﾟﾘｴﾁﾚﾝ管継手工
| 呼び径30mm | [6 empty] | 第3号代価表
|  |  | 口 | 15
ﾎﾟﾘｴﾁﾚﾝ管継手工
| 呼び径20mm | [6 empty] | 第4号代価表
|  |  | 口 | 1
ﾎﾟﾘｴﾁﾚﾝ管継手工
| 呼び径13mm | [6 empty] | 第5号代価表
|  |  | 口 | 1
止水栓取付け工
鋼管用 止水栓のみ
| 呼び径30mm | [6 empty] | 第6号代価表
|  |  | 箇所 | 1
ステンレス製仮設管布設工
仮設配管
80mm
|  |  | ｍ | 103.5
ステンレス製仮設管継手工
仮設配管
80mm
|  |  | 口 | 57
ステンレス製仮設管継手工
仮設配管
50mm
|  |  | 口 | 1
ステンレス製仮設管用バルブ設置工
仮設配管
80mm
|  |  | 箇所 | 2
ステンレス製取出短管設置工
仮設配管
80mm
|  |  | 箇所 | 11
|  | 労務費 1式当たり明細表 | [5 empty] | 撤去あり
第4号の2
名称 ・ 規格 ・ 条件 |  |  | 単 位 | 数 量 | 単 価 | 金 額 | 雑 | 摘 要
仮設配管撤去工
第34号明細表
|  |  | 式 | 1
合 計
|  |  | 式 | 1
|  | 労務費 1式当たり明細表 | [5 empty] | 撤去なし
第5号
名称 ・ 規格 ・ 条件 |  |  | 単 位 | 数 量 | 単 価 | 金 額 | 雑 | 摘 要
不断水連絡工(VP用)
仮設配管
100mm×75mm
|  |  | 箇所 | 1
ﾌﾗﾝｼﾞ継手工
| JWWA 7.5K 呼び径75(80)mm | [6 empty] | 第7号代価表
|  |  | 口 | 1
ﾎﾟﾘｴﾁﾚﾝ管切断工
| 呼び径30mm | [6 empty] | 第8号代価表
|  |  | 口 | 10
合 計
|  |  | 式 | 1
土工費 1式当たり明細表
第6号の1
名称 ・ 規格 ・ 条件 |  |  | 単 位 | 数 量 | 単 価 | 金 額 | 雑 | 摘 要
舗装版切断
ｱｽﾌｧﾙﾄ舗装版
| ｱｽﾌｧﾙﾄ舗装版厚15cm以下 | [6 empty] | 第9号代価表
|  |  | ｍ | 93
舗装版破砕積込（小規模土工）
第10号代価表
|  |  | ｍ２ | 37
掘削
土砂 上記以外(小規模)
| 標準 | [6 empty] | 第11号代価表
|  |  | ｍ３ | 14
掘削
土砂 現場制約あり
第12号代価表
|  |  | ｍ３ | 1.4
埋戻し
上記以外(小規模)
| 土砂 | [6 empty] | 第13号代価表,CB210410
|  |  | ｍ３ | 3.9
砂（良質）〔クッション用〕
山代･積込 (運搬費含む)
|  |  | m3 | 2.6
下層路盤（歩道部）
1層施工 全仕上り厚200mm
| 再生ｸﾗｯｼｬﾗﾝ RC-40 | [6 empty] | 第14号代価表
|  |  | ｍ２ | 37
上層路盤（歩道部）
1層施工 全仕上り厚120mm
| 粒度調整砕石 M-30 | [6 empty] | 第15号代価表
|  |  | ｍ２ | 37
表層（歩道部）
1.4m未満(1層平均仕上り厚50mm以下)
| 30mm 密粒度ｱｽｺﾝ(13) | [6 empty] | 第16号代価表
|  |  | ｍ２ | 37
土砂等運搬
小規模 ﾊﾞｯｸﾎｳ山積0.28m3(平積0.2m3)
| DID区間無し 運搬距離6.0km以下 | [6 empty] | 第17号代価表
|  |  | ｍ３ | 14
土工費 1式当たり明細表
第6号の2
名称 ・ 規格 ・ 条件 |  |  | 単 位 | 数 量 | 単 価 | 金 額 | 雑 | 摘 要
殻運搬
舗装版破砕
| DID区間無し 運搬距離7.0km以下 | [6 empty] | 第18号代価表
|  |  | ｍ３ | 1
処分費
建設発生土
処分費
|  |  | m3 | 14
処分費
アスファルト
処分費
|  |  | ｔ | 3.4
軽量鋼矢板建込工(両側分)
排対2次 山積0.28m3(平積0.2m3)
| 掘削深 2.0ｍ以下 | [6 empty] | 第19号代価表
|  |  | ｍ | 2.6
軽量鋼矢板引抜工(両側分)
BH 排対1次 ｸﾚｰﾝ2.9t 山積0.45m3
| 掘削深 2.0ｍ以下 | [6 empty] | 第20号代価表
|  |  | ｍ | 2.6
土留支保工(軽量金属支保工)
設置･撤去 水圧式ﾊﾟｲﾌﾟｻﾎﾟｰﾄ
| 設置段数･掘削深1段 2.0ｍ以下 | [6 empty] | 第21号代価表,賃料別途計上
|  |  | ｍ | 2.6
合 計
|  |  | 式 | 1
|  | 材料費 1式当たり明細表 | [5 empty] | 転用あり
第7号
名称 ・ 規格 ・ 条件 |  |  | 単 位 | 数 量 | 単 価 | 金 額 | 雑 | 摘 要
直管
PE（二層管）
20mm
|  |  | ｍ | 1
直管
PE（二層管）
13mm
|  |  | ｍ | 12
逆止弁付ボール止水栓
給水
20mm
|  |  | 個 | 1
逆止弁付ボール止水栓
給水
13mm
|  |  | 個 | 12
PE用 60°ベント
給水
20mm
|  |  | 個 | 1
PE用 60°ベント
給水
13mm
|  |  | 個 | 12
合 計
|  |  | 式 | 1
|  | 材料費 1式当たり明細表 | [5 empty] | 転用なし
第8号
名称 ・ 規格 ・ 条件 |  |  | 単 位 | 数 量 | 単 価 | 金 額 | 雑 | 摘 要
パッキン
給水
20mm
|  |  | 個 | 1
パッキン
給水
13mm
|  |  | 個 | 12
合 計
|  |  | 式 | 1
|  | 労務費 1式当たり明細表 | [5 empty] | 撤去あり
第9号
名称 ・ 規格 ・ 条件 |  |  | 単 位 | 数 量 | 単 価 | 金 額 | 雑 | 摘 要
ﾎﾟﾘｴﾁﾚﾝ管据付工
| 呼び径20mm | [6 empty] | 第22号代価表
|  |  | ｍ | 1
ﾎﾟﾘｴﾁﾚﾝ管据付工
| 呼び径13mm | [6 empty] | 第23号代価表
|  |  | ｍ | 12
ﾎﾟﾘｴﾁﾚﾝ管継手工
| 呼び径20mm | [6 empty] | 第4号代価表
|  |  | 口 | 2
ﾎﾟﾘｴﾁﾚﾝ管継手工
| 呼び径13mm | [6 empty] | 第5号代価表
|  |  | 口 | 24
止水栓取付け工
鋼管用 止水栓のみ
| 呼び径20mm | [6 empty] | 第24号代価表
|  |  | 箇所 | 1
止水栓取付け工
鋼管用 止水栓のみ
| 呼び径13mm | [6 empty] | 第25号代価表
|  |  | 箇所 | 12
仮設配管撤去工
第35号明細表
|  |  | 式 | 1
合 計
|  |  | 式 | 1
土工費 1式当たり明細表
第10号の1
名称 ・ 規格 ・ 条件 |  |  | 単 位 | 数 量 | 単 価 | 金 額 | 雑 | 摘 要
舗装版切断
ｱｽﾌｧﾙﾄ舗装版
| ｱｽﾌｧﾙﾄ舗装版厚15cm以下 | [6 empty] | 第9号代価表
|  |  | ｍ | 59
舗装版破砕積込（小規模土工）
第10号代価表
|  |  | ｍ２ | 23
掘削
土砂 上記以外(小規模)
| 標準 | [6 empty] | 第11号代価表
|  |  | ｍ３ | 7.9
埋戻し
上記以外(小規模)
| 土砂 | [6 empty] | 第13号代価表,CB210410
|  |  | ｍ３ | 0.7
下層路盤（歩道部）
1層施工 全仕上り厚200mm
| 再生ｸﾗｯｼｬﾗﾝ RC-40 | [6 empty] | 第14号代価表
|  |  | ｍ２ | 23
上層路盤（歩道部）
1層施工 全仕上り厚120mm
| 粒度調整砕石 M-30 | [6 empty] | 第15号代価表
|  |  | ｍ２ | 23
土砂等運搬
小規模 ﾊﾞｯｸﾎｳ山積0.28m3(平積0.2m3)
| DID区間無し 運搬距離6.0km以下 | [6 empty] | 第17号代価表
|  |  | ｍ３ | 7.3
殻運搬
舗装版破砕
| DID区間無し 運搬距離7.0km以下 | [6 empty] | 第18号代価表
|  |  | ｍ３ | 0.9
処分費
建設発生土
処分費
|  |  | m3 | 7.3
処分費
アスファルト
処分費
|  |  | ｔ | 2
土工費 1式当たり明細表
第10号の2
名称 ・ 規格 ・ 条件 |  |  | 単 位 | 数 量 | 単 価 | 金 額 | 雑 | 摘 要
合 計
|  |  | 式 | 1
材料費 1式当たり明細表
第11号の1
名称 ・ 規格 ・ 条件 |  |  | 単 位 | 数 量 | 単 価 | 金 額 | 雑 | 摘 要
直管（S種）
DIP(GX形 内面粉体)
100mm×4m
|  |  | 本 | 25
45°曲管
DIP(GX形 内面粉体)
100mm
|  |  | 個 | 1
45°両受曲管
DIP(GX形 内面粉体)
100mm
|  |  | 個 | 3
22°1/2曲管
DIP(GX形 内面粉体)
100mm
|  |  | 個 | 3
22°1/2 両受曲管
DIP(GX形 内面粉体)
100mm
|  |  | 個 | 5
二受T字管
DIP(GX形 内面粉体)
100mm×75mm
|  |  | 個 | 2
うず巻式フランジ付T字管
DIP(GX形 内面粉体)
100mm×75mm
|  |  | 個 | 1
ライナ
DIP(GX形 内面粉体)
100mm
|  |  | 個 | 11
G-Linkセット（ｺﾞﾑ輪含む）
DIP(GX形 内面粉体)
100mm
|  |  | 個 | 15
接合材料(異形管・ｿﾌﾄｼｰﾙ弁用)
DIP(GX形 内面粉体)
100mm
|  |  | 個 | 10
材料費 1式当たり明細表
第11号の2
名称 ・ 規格 ・ 条件 |  |  | 単 位 | 数 量 | 単 価 | 金 額 | 雑 | 摘 要
ソフトシール仕切弁（受挿（GX形））
弁栓類
100mm
|  |  | 基 | 2
仕切弁室
FCD製 50～100㎜用
| H=800 | [6 empty] | 第36号明細表
|  |  | 組 | 2
VCジョイント（ロング）
その他
100mm
|  |  | 個 | 2
合 計
|  |  | 式 | 1
労務費 1式当たり明細表
第12号の1
名称 ・ 規格 ・ 条件 |  |  | 単 位 | 数 量 | 単 価 | 金 額 | 雑 | 摘 要
鋳鉄管布設工(機械力)
吊込み据付
| 呼び径100mm | [6 empty] | 第26号代価表
|  |  | ｍ | 119.1
GX形継手接合(直管)
| 呼び径100mm | [6 empty] | 第27号代価表
|  |  | 口 | 24
GX形継手接合(異形管)
| 呼び径100mm | [6 empty] | 第28号代価表
|  |  | 口 | 10
GX形継手接合(異形管)
G-Linkを用いた接合
| 呼び径100mm | [6 empty] | 第29号代価表
|  |  | 口 | 15
ﾒｶﾆｶﾙ継手工
| 呼び径100mm | [6 empty] | 第30号代価表
|  |  | 口 | 4
鋳鉄管切断工
ﾊﾟｲﾌﾟ切削切断機使用
| 呼び径100mm | [6 empty] | 第31号代価表
|  |  | 口 | 15
硬質塩化ﾋﾞﾆﾙ管切断工
| 呼び径100mm | [6 empty] | 第32号代価表
|  |  | 口 | 2
鋳鉄製仕切弁設置(機械力)
| 呼び径100mm以下 縦型 | [6 empty] | 第33号代価表
|  |  | 基 | 2
仕切弁室設置工
50～100㎜用
| H=800 | [6 empty] | 第37号明細表
|  |  | 組 | 2
管明示テープ工
天端明示なし
| 150㎜（材料含む） | [6 empty] | 第38号明細表
|  |  | ｍ | 120.1
労務費 1式当たり明細表
第12号の2
名称 ・ 規格 ・ 条件 |  |  | 単 位 | 数 量 | 単 価 | 金 額 | 雑 | 摘 要
管明示シート工
折りたたみ
| 口径 250㎜以下（材料含む） | [6 empty] | 第39号明細表
|  |  | ｍ | 120.1
ﾎﾟﾝﾌﾟ運転工
作業時排水 発動発電機
第34号代価表
日
水中ポンプ据付・撤去工
第40号明細表
|  |  | 現場 | 1
合 計
|  |  | 式 | 1
土工費 1式当たり明細表
第13号の1
名称 ・ 規格 ・ 条件 |  |  | 単 位 | 数 量 | 単 価 | 金 額 | 雑 | 摘 要
舗装版切断
ｱｽﾌｧﾙﾄ舗装版
| ｱｽﾌｧﾙﾄ舗装版厚15cm以下 | [6 empty] | 第9号代価表
|  |  | ｍ | 240
舗装版破砕積込（小規模土工）
第10号代価表
|  |  | ｍ２ | 72
掘削
土砂 上記以外(小規模)
| 標準 | [6 empty] | 第11号代価表
|  |  | ｍ３ | 90
掘削
土砂 現場制約あり
第12号代価表
|  |  | ｍ３ | 0.7
埋戻し
上記以外(小規模)
| 土砂 | [6 empty] | 第13号代価表,CB210410
|  |  | ｍ３ | 69
砂（良質）〔クッション用〕
山代･積込 (運搬費含む)
|  |  | m3 | 69
下層路盤（歩道部）
1層施工 全仕上り厚200mm
| 再生ｸﾗｯｼｬﾗﾝ RC-40 | [6 empty] | 第14号代価表
|  |  | ｍ２ | 72
上層路盤（歩道部）
1層施工 全仕上り厚120mm
| 粒度調整砕石 M-30 | [6 empty] | 第15号代価表
|  |  | ｍ２ | 72
表層（歩道部）
1.4m未満(1層平均仕上り厚50mm以下)
| 30mm 密粒度ｱｽｺﾝ(13) | [6 empty] | 第16号代価表
|  |  | ｍ２ | 72
土砂等運搬
小規模 ﾊﾞｯｸﾎｳ山積0.28m3(平積0.2m3)
| DID区間無し 運搬距離6.0km以下 | [6 empty] | 第17号代価表
|  |  | ｍ３ | 90
土工費 1式当たり明細表
第13号の2
名称 ・ 規格 ・ 条件 |  |  | 単 位 | 数 量 | 単 価 | 金 額 | 雑 | 摘 要
殻運搬
舗装版破砕
| DID区間無し 運搬距離7.0km以下 | [6 empty] | 第18号代価表
|  |  | ｍ３ | 4
処分費
建設発生土
処分費
|  |  | m3 | 90
処分費
アスファルト
処分費
|  |  | ｔ | 9.2
合 計
|  |  | 式 | 1
材料費 1式当たり明細表
第14号
名称 ・ 規格 ・ 条件 |  |  | 単 位 | 数 量 | 単 価 | 金 額 | 雑 | 摘 要
直管（S種）
DIP(GX形 内面粉体)
75mm×4m
|  |  | 本 | 1
VCジョイント(片落)
その他
75mm×50mm
|  |  | 個 | 2
G-Linkセット（ｺﾞﾑ輪含む）
DIP(GX形 内面粉体)
75mm
|  |  | 個 | 1
接合材料(異形管・ｿﾌﾄｼｰﾙ弁用)
DIP(GX形 内面粉体)
75mm
|  |  | 個 | 3
ソフトシール仕切弁（受挿（GX形））
弁栓類
75mm
|  |  | 基 | 2
仕切弁室
FCD製 50～100㎜用
| H=800 | [6 empty] | 第36号明細表
|  |  | 組 | 2
合 計
|  |  | 式 | 1
労務費 1式当たり明細表
第15号
名称 ・ 規格 ・ 条件 |  |  | 単 位 | 数 量 | 単 価 | 金 額 | 雑 | 摘 要
鋳鉄管布設工(機械力)
吊込み据付
| 呼び径75mm以下 | [6 empty] | 第35号代価表
|  |  | ｍ | 2.9
GX形継手接合(異形管)
| 呼び径75mm | [6 empty] | 第36号代価表
|  |  | 口 | 3
GX形継手接合(異形管)
G-Linkを用いた接合
| 呼び径75mm | [6 empty] | 第37号代価表
|  |  | 口 | 1
ﾒｶﾆｶﾙ継手工
| 呼び径75mm以下 | [6 empty] | 第38号代価表
|  |  | 口 | 4
鋳鉄管切断工
ﾊﾟｲﾌﾟ切削切断機使用
| 呼び径75mm | [6 empty] | 第39号代価表
|  |  | 口 | 2
鋳鉄製仕切弁設置(機械力)
| 呼び径100mm以下 縦型 | [6 empty] | 第33号代価表
|  |  | 基 | 2
仕切弁室設置工
50～100㎜用
| H=800 | [6 empty] | 第37号明細表
|  |  | 組 | 2
管明示テープ工
天端明示なし
| 150㎜（材料含む） | [6 empty] | 第38号明細表
|  |  | ｍ | 3.9
管明示シート工
折りたたみ
| 口径 250㎜以下（材料含む） | [6 empty] | 第39号明細表
|  |  | ｍ | 3.9
合 計
|  |  | 式 | 1
土工費 1式当たり明細表
第16号の1
名称 ・ 規格 ・ 条件 |  |  | 単 位 | 数 量 | 単 価 | 金 額 | 雑 | 摘 要
舗装版切断
ｱｽﾌｧﾙﾄ舗装版
| ｱｽﾌｧﾙﾄ舗装版厚15cm以下 | [6 empty] | 第9号代価表
|  |  | ｍ | 7.6
舗装版破砕積込（小規模土工）
第10号代価表
|  |  | ｍ２ | 2.3
掘削
土砂 上記以外(小規模)
| 標準 | [6 empty] | 第11号代価表
|  |  | ｍ３ | 2.4
埋戻し
上記以外(小規模)
| 土砂 | [6 empty] | 第13号代価表,CB210410
|  |  | ｍ３ | 1.7
砂（良質）〔クッション用〕
山代･積込 (運搬費含む)
|  |  | m3 | 1.7
下層路盤（歩道部）
1層施工 全仕上り厚200mm
| 再生ｸﾗｯｼｬﾗﾝ RC-40 | [6 empty] | 第14号代価表
|  |  | ｍ２ | 2
上層路盤（歩道部）
1層施工 全仕上り厚120mm
| 粒度調整砕石 M-30 | [6 empty] | 第15号代価表
|  |  | ｍ２ | 2
表層（歩道部）
1.4m未満(1層平均仕上り厚50mm以下)
| 30mm 密粒度ｱｽｺﾝ(13) | [6 empty] | 第16号代価表
|  |  | ｍ２ | 2
土砂等運搬
小規模 ﾊﾞｯｸﾎｳ山積0.28m3(平積0.2m3)
| DID区間無し 運搬距離6.0km以下 | [6 empty] | 第17号代価表
|  |  | ｍ３ | 2.4
殻運搬
舗装版破砕
| DID区間無し 運搬距離7.0km以下 | [6 empty] | 第18号代価表
|  |  | ｍ３ | 0.1
土工費 1式当たり明細表
第16号の2
名称 ・ 規格 ・ 条件 |  |  | 単 位 | 数 量 | 単 価 | 金 額 | 雑 | 摘 要
処分費
建設発生土
処分費
|  |  | m3 | 2.4
処分費
アスファルト
処分費
|  |  | ｔ | 0.2
合 計
|  |  | 式 | 1
|  | 材料費 1式当たり明細表 | [5 empty] | φ50
第17号
名称 ・ 規格 ・ 条件 |  |  | 単 位 | 数 量 | 単 価 | 金 額 | 雑 | 摘 要
直管
SGP-PB(ﾗｲﾆﾝｸﾞ鋼管)
50A×4,000L
|  |  | 本 | 1
GPエルボ
SGP-PB(ﾗｲﾆﾝｸﾞ鋼管)
50A
|  |  | 個 | 3
合 計
|  |  | 式 | 1
|  | 材料費 1式当たり明細表 | [5 empty] | φ25
第18号
名称 ・ 規格 ・ 条件 |  |  | 単 位 | 数 量 | 単 価 | 金 額 | 雑 | 摘 要
直管
SGP-PB(ﾗｲﾆﾝｸﾞ鋼管)
25A×4,000L
|  |  | 本 | 1
GPエルボ
SGP-PB(ﾗｲﾆﾝｸﾞ鋼管)
25A
|  |  | 個 | 3
プレインゲート
給水
25mm
|  |  | 個 | 1
仕切弁室
FCD製 50～100㎜用
| H=800 | [6 empty] | 第36号明細表
|  |  | 組 | 1
合 計
|  |  | 式 | 1
|  | 労務費 1式当たり明細表 | [5 empty] | φ50
第19号
名称 ・ 規格 ・ 条件 |  |  | 単 位 | 数 量 | 単 価 | 金 額 | 雑 | 摘 要
鋼管布設工
小口径管布設(人力)据付工
| 呼び径50mm | [6 empty] | 第40号代価表
|  |  | ｍ | 1.7
鋼管継手工
小口径管ねじ込み接合
| 呼び径50mm | [6 empty] | 第41号代価表
|  |  | 口 | 5
鋼管継手工
小口径管ねじ切り
| 呼び径50mm | [6 empty] | 第42号代価表
|  |  | 口 | 5
鋼管切断工
小口径管切断
| 呼び径50mm | [6 empty] | 第43号代価表
|  |  | 口 | 3
合 計
|  |  | 式 | 1
|  | 労務費 1式当たり明細表 | [5 empty] | φ25
第20号
名称 ・ 規格 ・ 条件 |  |  | 単 位 | 数 量 | 単 価 | 金 額 | 雑 | 摘 要
鋼管布設工
小口径管布設(人力)据付工
| 呼び径25mm | [6 empty] | 第44号代価表
|  |  | ｍ | 1.7
鋼管継手工
小口径管ねじ込み接合
| 呼び径25mm | [6 empty] | 第45号代価表
|  |  | 口 | 7
鋼管継手工
小口径管ねじ切り
| 呼び径25mm | [6 empty] | 第46号代価表
|  |  | 口 | 7
鋼管切断工
小口径管切断
| 呼び径25mm | [6 empty] | 第47号代価表
|  |  | 口 | 4
止水栓取付け工
鋼管用 止水栓のみ
| 呼び径25mm | [6 empty] | 第48号代価表
|  |  | 箇所 | 1
仕切弁室設置工
50～100㎜用
| H=800 | [6 empty] | 第37号明細表
|  |  | 組 | 1
合 計
|  |  | 式 | 1
土工費 1式当たり明細表
第21号の1
名称 ・ 規格 ・ 条件 |  |  | 単 位 | 数 量 | 単 価 | 金 額 | 雑 | 摘 要
舗装版切断
ｱｽﾌｧﾙﾄ舗装版
| ｱｽﾌｧﾙﾄ舗装版厚15cm以下 | [6 empty] | 第9号代価表
|  |  | ｍ | 5.6
舗装版破砕積込（小規模土工）
第10号代価表
|  |  | ｍ２ | 1.7
掘削
土砂 上記以外(小規模)
| 標準 | [6 empty] | 第11号代価表
|  |  | ｍ３ | 1.4
埋戻し
上記以外(小規模)
| 土砂 | [6 empty] | 第13号代価表,CB210410
|  |  | ｍ３ | 0.8
砂（良質）〔クッション用〕
山代･積込 (運搬費含む)
|  |  | m3 | 0.8
下層路盤（歩道部）
1層施工 全仕上り厚200mm
| 再生ｸﾗｯｼｬﾗﾝ RC-40 | [6 empty] | 第14号代価表
|  |  | ｍ２ | 2
上層路盤（歩道部）
1層施工 全仕上り厚120mm
| 粒度調整砕石 M-30 | [6 empty] | 第15号代価表
|  |  | ｍ２ | 2
表層（歩道部）
1.4m未満(1層平均仕上り厚50mm以下)
| 30mm 密粒度ｱｽｺﾝ(13) | [6 empty] | 第16号代価表
|  |  | ｍ２ | 2
土砂等運搬
小規模 ﾊﾞｯｸﾎｳ山積0.28m3(平積0.2m3)
| DID区間無し 運搬距離6.0km以下 | [6 empty] | 第17号代価表
|  |  | ｍ３ | 1.4
殻運搬
舗装版破砕
| DID区間無し 運搬距離7.0km以下 | [6 empty] | 第18号代価表
|  |  | ｍ３ | 0.1
土工費 1式当たり明細表
第21号の2
名称 ・ 規格 ・ 条件 |  |  | 単 位 | 数 量 | 単 価 | 金 額 | 雑 | 摘 要
処分費
建設発生土
処分費
|  |  | m3 | 1.4
処分費
アスファルト
処分費
|  |  | ｔ | 0.2
合 計
|  |  | 式 | 1
材料費 1式当たり明細表
第22号
名称 ・ 規格 ・ 条件 |  |  | 単 位 | 数 量 | 単 価 | 金 額 | 雑 | 摘 要
直管
PE（二層管）
30mm
|  |  | ｍ | 33.8
PE用 エルボ
給水
30mm
|  |  | 個 | 1
PE用 エルボ（45°）
給水
30㎜
|  |  | 個 | 2
PE用 チーズ
給水
30mm×20mm
|  |  | 個 | 2
PE用 ソケット
給水
50mm×30mm
|  |  | 個 | 1
PVソケット
給水
30㎜×25㎜
|  |  | 個 | 1
合 計
|  |  | 式 | 1
労務費 1式当たり明細表
第23号
名称 ・ 規格 ・ 条件 |  |  | 単 位 | 数 量 | 単 価 | 金 額 | 雑 | 摘 要
ﾎﾟﾘｴﾁﾚﾝ管据付工
| 呼び径30mm | [6 empty] | 第49号代価表
|  |  | ｍ | 33.8
ﾎﾟﾘｴﾁﾚﾝ管継手工
| 呼び径30mm | [6 empty] | 第3号代価表
|  |  | 口 | 10
ﾎﾟﾘｴﾁﾚﾝ管継手工
| 呼び径25mm | [6 empty] | 第50号代価表
|  |  | 口 | 2
ﾎﾟﾘｴﾁﾚﾝ管切断工
| 呼び径30mm | [6 empty] | 第8号代価表
|  |  | 口 | 9
ﾒｶﾆｶﾙ継手工
| 呼び径75mm以下 | [6 empty] | 第38号代価表
|  |  | 口 | 2
合 計
|  |  | 式 | 1
土工費 1式当たり明細表
第24号の1
名称 ・ 規格 ・ 条件 |  |  | 単 位 | 数 量 | 単 価 | 金 額 | 雑 | 摘 要
舗装版切断
ｱｽﾌｧﾙﾄ舗装版
| ｱｽﾌｧﾙﾄ舗装版厚15cm以下 | [6 empty] | 第9号代価表
|  |  | ｍ | 68
舗装版破砕積込（小規模土工）
第10号代価表
|  |  | ｍ２ | 20
掘削
土砂 上記以外(小規模)
| 標準 | [6 empty] | 第11号代価表
|  |  | ｍ３ | 16
埋戻し
上記以外(小規模)
| 土砂 | [6 empty] | 第13号代価表,CB210410
|  |  | ｍ３ | 9.9
砂（良質）〔クッション用〕
山代･積込 (運搬費含む)
|  |  | m3 | 9.9
下層路盤（歩道部）
1層施工 全仕上り厚200mm
| 再生ｸﾗｯｼｬﾗﾝ RC-40 | [6 empty] | 第14号代価表
|  |  | ｍ２ | 20
上層路盤（歩道部）
1層施工 全仕上り厚120mm
| 粒度調整砕石 M-30 | [6 empty] | 第15号代価表
|  |  | ｍ２ | 20
表層（歩道部）
1.4m未満(1層平均仕上り厚50mm以下)
| 30mm 密粒度ｱｽｺﾝ(13) | [6 empty] | 第16号代価表
|  |  | ｍ２ | 20
土砂等運搬
小規模 ﾊﾞｯｸﾎｳ山積0.28m3(平積0.2m3)
| DID区間無し 運搬距離6.0km以下 | [6 empty] | 第17号代価表
|  |  | ｍ３ | 16
鋳鉄管切断工
ﾊﾟｲﾌﾟ切削切断機使用
| 呼び径100mm | [6 empty] | 第51号代価表
|  |  | 口 | 1
土工費 1式当たり明細表
第24号の2
名称 ・ 規格 ・ 条件 |  |  | 単 位 | 数 量 | 単 価 | 金 額 | 雑 | 摘 要
処分費
建設発生土
処分費
|  |  | m3 | 16
処分費
アスファルト
処分費
|  |  | ｔ | 2.3
合 計
|  |  | 式 | 1
材料費 1式当たり明細表
第25号
名称 ・ 規格 ・ 条件 |  |  | 単 位 | 数 量 | 単 価 | 金 額 | 雑 | 摘 要
不凍急速型空気弁
弁栓類
80mm×25mm
|  |  | 個 | 1
ボール式補修弁(形式２ レバー式)
弁栓類
75mm×100mm
|  |  | 個 | 1
フランジ短管
フランジ形（内面粉体）
75mm×150mm
|  |  | 個 | 1
フランジ取付材（BNP）
フランジ形
75mm（補修弁用）
|  |  | 組 | 3
空気弁室
FCD製 550×350
| H=600 | [6 empty] | 第41号明細表
|  |  | 組 | 1
合 計
|  |  | 式 | 1
労務費 1式当たり明細表
第26号
名称 ・ 規格 ・ 条件 |  |  | 単 位 | 数 量 | 単 価 | 金 額 | 雑 | 摘 要
ﾌﾗﾝｼﾞ継手工
| JWWA 7.5K 呼び径75(80)mm | [6 empty] | 第7号代価表
|  |  | 口 | 2
空気弁及び空気弁座設置工
空気弁 機械施工
| 呼び径75mm | [6 empty] | 第52号代価表
|  |  | 基 | 1
空気弁室設置工
第42号明細表
|  |  | 組 | 1
合 計
|  |  | 式 | 1
労務費 1式当たり明細表
第27号
名称 ・ 規格 ・ 条件 |  |  | 単 位 | 数 量 | 単 価 | 金 額 | 雑 | 摘 要
既設硬質塩化ﾋﾞﾆﾙ管撤去吊上げ積込み
| 呼び径100mm | [6 empty] | 第53号代価表
|  |  | ｍ | 119.8
既設硬質塩化ﾋﾞﾆﾙ管切断工
撤去管
| 呼び径100mm | [6 empty] | 第54号代価表
|  |  | 口 | 20
処分費
廃プラスチック類
処分費
|  |  | ｔ | 0.42
現場発生品及び支給品運搬
ﾄﾗｯｸ[ｸﾚｰﾝ装置付]ﾍﾞｰｽﾄﾗｯｸ4～4.5t積､吊2.9t
| DID区間無し 片道運搬距離6.0km以下 | [6 empty] | 第55号代価表
|  |  | ｔ | 0.42
合 計
|  |  | 式 | 1
材料費 1式当たり明細表
第28号
名称 ・ 規格 ・ 条件 |  |  | 単 位 | 数 量 | 単 価 | 金 額 | 雑 | 摘 要
直管
PE（二層管）
20mm
|  |  | ｍ | 39
PE用 メーター用
給水
20mm
|  |  | 個 | 26
フレキシブル継手(F×M)
給水
20mm×300mm
|  |  | 個 | 13
ステン入パッキン
給水
20mm
|  |  | 個 | 39
逆止弁付ボール止水栓
給水
20mm×13mm
|  |  | 個 | 12
逆止弁付ボール止水栓
給水
20mm
|  |  | 個 | 1
サドル分水栓(C用)
給水
100mm×20mm
|  |  | 個 | 13
密着コア
給水
20mm
|  |  | 個 | 13
水道標示ピン
その他
首下H=30mm φ7mm
|  |  | 個 | 13
合 計
|  |  | 式 | 1
労務費 1式当たり明細表
第29号
名称 ・ 規格 ・ 条件 |  |  | 単 位 | 数 量 | 単 価 | 金 額 | 雑 | 摘 要
ﾎﾟﾘｴﾁﾚﾝ管据付工
| 呼び径20mm | [6 empty] | 第22号代価表
|  |  | ｍ | 39
ﾎﾟﾘｴﾁﾚﾝ管継手工
| 呼び径20mm | [6 empty] | 第4号代価表
|  |  | 口 | 26
ﾎﾟﾘｴﾁﾚﾝ管切断工
| 呼び径20mm | [6 empty] | 第56号代価表
|  |  | 口 | 13
ｻﾄﾞﾙ分水栓建込み工
鋳鉄管 電動式穿孔機使用
| 配水管呼び径100mm 給水管呼び径20mm | [6 empty] | 第57号代価表
|  |  | 箇所 | 13
水道標示ピン設置工
その他
|  |  | 箇所 | 13
止水栓取付け工
鋼管用 止水栓のみ
| 呼び径20mm | [6 empty] | 第24号代価表
|  |  | 箇所 | 13
管明示シート工
折りたたみ
| 口径 250㎜以下（材料含む） | [6 empty] | 第43号明細表
|  |  | ｍ | 39
合 計
|  |  | 式 | 1
土工費 1式当たり明細表
第30号の1
名称 ・ 規格 ・ 条件 |  |  | 単 位 | 数 量 | 単 価 | 金 額 | 雑 | 摘 要
舗装版切断
ｱｽﾌｧﾙﾄ舗装版
| ｱｽﾌｧﾙﾄ舗装版厚15cm以下 | [6 empty] | 第9号代価表
|  |  | ｍ | 61
舗装版破砕積込（小規模土工）
第10号代価表
|  |  | ｍ２ | 18
掘削
土砂 現場制約あり
第12号代価表
|  |  | ｍ３ | 5.3
埋戻し
現場制約あり
| 土砂 締固め無し | [6 empty] | 第58号代価表,CB210410
|  |  | ｍ３ | 5.3
掘削
土砂 上記以外(小規模)
| 標準 | [6 empty] | 第11号代価表
|  |  | ｍ３ | 14
埋戻し
上記以外(小規模)
| 土砂 | [6 empty] | 第13号代価表,CB210410
|  |  | ｍ３ | 8.7
砂（良質）〔クッション用〕
山代･積込 (運搬費含む)
|  |  | m3 | 8.7
下層路盤（歩道部）
1層施工 全仕上り厚200mm
| 再生ｸﾗｯｼｬﾗﾝ RC-40 | [6 empty] | 第14号代価表
|  |  | ｍ２ | 18
上層路盤（歩道部）
1層施工 全仕上り厚120mm
| 粒度調整砕石 M-30 | [6 empty] | 第15号代価表
|  |  | ｍ２ | 18
表層（歩道部）
1.4m未満(1層平均仕上り厚50mm以下)
| 30mm 密粒度ｱｽｺﾝ(13) | [6 empty] | 第16号代価表
|  |  | ｍ２ | 18
土工費 1式当たり明細表
第30号の2
名称 ・ 規格 ・ 条件 |  |  | 単 位 | 数 量 | 単 価 | 金 額 | 雑 | 摘 要
土砂等運搬
小規模 ﾊﾞｯｸﾎｳ山積0.28m3(平積0.2m3)
| DID区間無し 運搬距離6.0km以下 | [6 empty] | 第17号代価表
|  |  | ｍ３ | 14
殻運搬
舗装版破砕
| DID区間無し 運搬距離7.0km以下 | [6 empty] | 第18号代価表
|  |  | ｍ３ | 0.9
処分費
建設発生土
処分費
|  |  | m3 | 14
処分費
アスファルト
処分費
|  |  | ｔ | 2
合 計
|  |  | 式 | 1
材料費 1式当たり明細表
第31号の1
名称 ・ 規格 ・ 条件 |  |  | 単 位 | 数 量 | 単 価 | 金 額 | 雑 | 摘 要
直管（HIVP）
VP・HIVP
16mm×4m
|  |  | ｍ | 12
直管（HIVP）
VP・HIVP
20mm×4m
|  |  | ｍ | 1
パッキン
給水
13mm
|  |  | 個 | 48
パッキン
給水
20mm
|  |  | 個 | 4
フレキシブル継手(F×F)
給水
13mm×300mm
|  |  | 個 | 12
フレキシブル継手(F×F)
給水
20mm×300mm
|  |  | 個 | 1
甲型ボール止水栓
給水
13mm
|  |  | 個 | 12
甲型ボール止水栓
給水
20mm
|  |  | 個 | 1
止水栓ボックス
給水
13mm～50mm用
|  |  | 個 | 13
メーターボックス(地下式)
給水
20mm
|  |  | 個 | 13
材料費 1式当たり明細表
第31号の2
名称 ・ 規格 ・ 条件 |  |  | 単 位 | 数 量 | 単 価 | 金 額 | 雑 | 摘 要
ソケット（HI）
VP・HIVP
16mm×13mm
|  |  | 個 | 12
ソケット（HI）
VP・HIVP
16mm
|  |  | 個 | 12
ソケット（HI）
VP・HIVP
20mm
|  |  | 個 | 2
エルボ（HI）
VP・HIVP
16mm
|  |  | 個 | 24
エルボ（HI）
VP・HIVP
20mm
|  |  | 個 | 2
袋ナット
給水
13mm
|  |  | 個 | 12
袋ナット
給水
20mm
|  |  | 個 | 1
ユニオンソケット（HI）
VP・HIVP
13mm
|  |  | 個 | 12
ユニオンソケット（HI）
VP・HIVP
20mm
|  |  | 個 | 1
合 計
|  |  | 式 | 1
労務費 1式当たり明細表
第32号の1
名称 ・ 規格 ・ 条件 |  |  | 単 位 | 数 量 | 単 価 | 金 額 | 雑 | 摘 要
ﾎﾟﾘｴﾁﾚﾝ管据付工
| 呼び径13mm | [6 empty] | 第23号代価表
|  |  | ｍ | 3.6
ﾎﾟﾘｴﾁﾚﾝ管据付工
| 呼び径20mm | [6 empty] | 第22号代価表
|  |  | ｍ | 0.3
硬質塩化ﾋﾞﾆﾙ管据付工
| 呼び径16mm | [6 empty] | 第59号代価表
|  |  | ｍ | 12
硬質塩化ﾋﾞﾆﾙ管据付工
| 呼び径20mm | [6 empty] | 第60号代価表
|  |  | ｍ | 1
止水栓取付け工
鋼管用 止水栓及び止水栓筐
| 呼び径13mm | [6 empty] | 第61号代価表
|  |  | 箇所 | 12
止水栓取付け工
鋼管用 止水栓及び止水栓筐
| 呼び径20mm | [6 empty] | 第62号代価表
|  |  | 箇所 | 1
量水器取付け(ねじ込み接合)
量水器及び筐の取付け
| 呼び径13mm | [6 empty] | 第63号代価表
|  |  | 箇所 | 12
量水器取付け(ねじ込み接合)
量水器及び筐の取付け
| 呼び径20mm | [6 empty] | 第64号代価表
|  |  | 箇所 | 1
TS継手工
1口当たり
| 呼び径13mm | [6 empty] | 第65号代価表
|  |  | 口 | 12
TS継手工
1口当たり
| 呼び径16mm | [6 empty] | 第66号代価表
|  |  | 口 | 84
労務費 1式当たり明細表
第32号の2
名称 ・ 規格 ・ 条件 |  |  | 単 位 | 数 量 | 単 価 | 金 額 | 雑 | 摘 要
TS継手工
1口当たり
| 呼び径20mm | [6 empty] | 第67号代価表
|  |  | 口 | 1
量水器撤去工
ねじ込み
| φ13㎜ | [6 empty] | 第44号明細表
|  |  | 箇所 | 12
量水器撤去工
ねじ込み
| φ20㎜ | [6 empty] | 第45号明細表
|  |  | 箇所 | 1
合 計
|  |  | 式 | 1
土工費 1式当たり明細表
第33号
名称 ・ 規格 ・ 条件 |  |  | 単 位 | 数 量 | 単 価 | 金 額 | 雑 | 摘 要
掘削
土砂 現場制約あり
第12号代価表
|  |  | ｍ３ | 1.8
埋戻し
現場制約あり
| 土砂 締固め無し | [6 empty] | 第58号代価表,CB210410
|  |  | ｍ３ | 1.8
合 計
|  |  | 式 | 1
仮設配管撤去工 1式当たり明細表
第34号の1
名称 ・ 規格 ・ 条件 |  |  | 単 位 | 数 量 | 単 価 | 金 額 | 雑 | 摘 要
ﾎﾟﾘｴﾁﾚﾝ管据付工
| 呼び径30mm | [6 empty] | 第2号代価表
|  |  | ｍ | 43
ﾎﾟﾘｴﾁﾚﾝ管継手工
| 呼び径30mm | [6 empty] | 第3号代価表
|  |  | 口 | 15
ﾎﾟﾘｴﾁﾚﾝ管継手工
| 呼び径20mm | [6 empty] | 第4号代価表
|  |  | 口 | 1
ﾎﾟﾘｴﾁﾚﾝ管継手工
| 呼び径13mm | [6 empty] | 第5号代価表
|  |  | 口 | 1
止水栓取付け工
鋼管用 止水栓のみ
| 呼び径30mm | [6 empty] | 第6号代価表
|  |  | 箇所 | 1
ステンレス製仮設管布設工
仮設配管
80mm
|  |  | ｍ | 103.5
ステンレス製仮設管継手工
仮設配管
80mm
|  |  | 口 | 57
ステンレス製仮設管継手工
仮設配管
50mm
|  |  | 口 | 1
ステンレス製仮設管用バルブ設置工
仮設配管
80mm
|  |  | 箇所 | 2
ステンレス製取出短管設置工
仮設配管
80mm
|  |  | 箇所 | 11
仮設配管撤去工 1式当たり明細表
第34号の2
名称 ・ 規格 ・ 条件 |  |  | 単 位 | 数 量 | 単 価 | 金 額 | 雑 | 摘 要
合 計
|  |  | 式 | 1
単位当り
割増: ×0.4
|  |  | 式 | 1
仮設配管撤去工 1式当たり明細表
第35号
名称 ・ 規格 ・ 条件 |  |  | 単 位 | 数 量 | 単 価 | 金 額 | 雑 | 摘 要
ﾎﾟﾘｴﾁﾚﾝ管据付工
| 呼び径20mm | [6 empty] | 第22号代価表
|  |  | ｍ | 1
ﾎﾟﾘｴﾁﾚﾝ管据付工
| 呼び径13mm | [6 empty] | 第23号代価表
|  |  | ｍ | 12
ﾎﾟﾘｴﾁﾚﾝ管継手工
| 呼び径20mm | [6 empty] | 第4号代価表
|  |  | 口 | 2
ﾎﾟﾘｴﾁﾚﾝ管継手工
| 呼び径13mm | [6 empty] | 第5号代価表
|  |  | 口 | 24
止水栓取付け工
鋼管用 止水栓のみ
| 呼び径20mm | [6 empty] | 第24号代価表
|  |  | 箇所 | 1
止水栓取付け工
鋼管用 止水栓のみ
| 呼び径13mm | [6 empty] | 第25号代価表
|  |  | 箇所 | 12
合 計
|  |  | 式 | 1
単位当り
割増: ×0.4
|  |  | 式 | 1
|  | 仕切弁室 1組当たり明細表 | [5 empty] | FCD製 50～100㎜用
第36号 | [7 empty] | H=800
名称 ・ 規格 ・ 条件 |  |  | 単 位 | 数 量 | 単 価 | 金 額 | 雑 | 摘 要
仕切弁室用蓋板
弁栓類
250mm×150H
|  |  | 個 | 1
仕切弁室用上部桝
弁栓類
250mm×150H
|  |  | 個 | 1
仕切弁室用上部桝
弁栓類
250mm×200H
|  |  | 個 | 1
仕切弁室用上部桝
弁栓類
250mm×300H
|  |  | 個 | 1
仕切弁室用底板
弁栓類
250mm×500mm×25H
|  |  | 個 | 1
合 計
|  |  | 組 | 1
|  | 仕切弁室設置工 1組当たり明細表 | [5 empty] | 50～100㎜用
第37号 | [7 empty] | H=800
名称 ・ 規格 ・ 条件 |  |  | 単 位 | 数 量 | 単 価 | 金 額 | 雑 | 摘 要
仕切弁･空気弁ﾎﾞｯｸｽ設置工
鉄蓋
| 円形1号 | [6 empty] | 第71号代価表
|  |  | 個 | 1
仕切弁･空気弁ﾎﾞｯｸｽ設置工
ﾚｼﾞﾝｺﾝｸﾘｰﾄ製ﾎﾞｯｸｽ
| 円形1号 上部壁 | [6 empty] | 第72号代価表
|  |  | 個 | 1
仕切弁･空気弁ﾎﾞｯｸｽ設置工
ﾚｼﾞﾝｺﾝｸﾘｰﾄ製ﾎﾞｯｸｽ
| 円形1号 中部壁 高さ200 | [6 empty] | 第73号代価表
|  |  | 個 | 1
仕切弁･空気弁ﾎﾞｯｸｽ設置工
ﾚｼﾞﾝｺﾝｸﾘｰﾄ製ﾎﾞｯｸｽ
| 円形1号 中部壁 高さ300 | [6 empty] | 第74号代価表
|  |  | 個 | 1
仕切弁･空気弁ﾎﾞｯｸｽ設置工
ﾚｼﾞﾝｺﾝｸﾘｰﾄ製ﾎﾞｯｸｽ
| 円形1号 底版 | [6 empty] | 第75号代価表
|  |  | 個 | 1
合 計
|  |  | 組 | 1
|  | 管明示テープ工 50ｍ当たり明細表 | [5 empty] | 天端明示なし
第38号 | [7 empty] | 150㎜（材料含む）
名称 ・ 規格 ・ 条件 |  |  | 単 位 | 数 量 | 単 価 | 金 額 | 雑 | 摘 要
管明示ﾃｰﾌﾟ工(鋳鉄管布設工)
貼付手間のみ
| 呼び径φ100×4000 | [6 empty] | 第76号代価表
|  |  | ｍ | 50
管明示テープ(布設年度入り)
その他
20m巻 幅50mm
|  |  | 本 | 1
合 計
|  |  | ｍ | 50
単位当り
|  |  | ｍ | 1
|  | 管明示シート工 50ｍ当たり明細表 | [5 empty] | 折りたたみ
第39号 | [7 empty] | 口径 250㎜以下（材料含む）
名称 ・ 規格 ・ 条件 |  |  | 単 位 | 数 量 | 単 価 | 金 額 | 雑 | 摘 要
管明示ｼｰﾄ工
第77号代価表
|  |  | ｍ | 50
埋設物表示シート(折りたたみ)
その他
幅150mm×50m
|  |  | 巻 | 1
合 計
|  |  | ｍ | 50
単位当り
|  |  | ｍ | 1
水中ポンプ据付・撤去工 1現場当たり明細表
第40号
名称 ・ 規格 ・ 条件 |  |  | 単 位 | 数 量 | 単 価 | 金 額 | 雑 | 摘 要
普通作業員
週単位
人
合 計
|  |  | 現場 | 1
|  | 空気弁室 1組当たり明細表 | [5 empty] | FCD製 550×350
第41号 | [7 empty] | H=600
名称 ・ 規格 ・ 条件 |  |  | 単 位 | 数 量 | 単 価 | 金 額 | 雑 | 摘 要
消火栓室用蓋板
弁栓類
550mm×350mm×100H
|  |  | 個 | 1
消火栓室用上部桝
弁栓類
550mm×350mm×150H
|  |  | 個 | 1
消火栓室用中間桝
弁栓類
550mm×350mm×200H
|  |  | 個 | 1
消火栓室用下部桝
弁栓類
550mm×350mm×150H
|  |  | 個 | 1
消火栓室用底板
弁栓類
800mm×200mm×10H×2
|  |  | 組 | 1
合 計
|  |  | 組 | 1
空気弁室設置工 1組当たり明細表
第42号
名称 ・ 規格 ・ 条件 |  |  | 単 位 | 数 量 | 単 価 | 金 額 | 雑 | 摘 要
仕切弁･空気弁ﾎﾞｯｸｽ設置工
鉄蓋
| 角形1号 | [6 empty] | 第78号代価表
|  |  | 個 | 1
仕切弁･空気弁ﾎﾞｯｸｽ設置工
ﾚｼﾞﾝｺﾝｸﾘｰﾄ製ﾎﾞｯｸｽ
| 角形1号 上部壁 | [6 empty] | 第79号代価表
|  |  | 個 | 1
仕切弁･空気弁ﾎﾞｯｸｽ設置工
ﾚｼﾞﾝｺﾝｸﾘｰﾄ製ﾎﾞｯｸｽ
| 角形1号 中部壁 高さ200 | [6 empty] | 第80号代価表
|  |  | 個 | 1
仕切弁･空気弁ﾎﾞｯｸｽ設置工
ﾚｼﾞﾝｺﾝｸﾘｰﾄ製ﾎﾞｯｸｽ
| 角形1号 下部壁 高さ200 | [6 empty] | 第81号代価表
|  |  | 個 | 1
仕切弁･空気弁ﾎﾞｯｸｽ設置工
ﾚｼﾞﾝｺﾝｸﾘｰﾄ製ﾎﾞｯｸｽ
| 角形1号 底版 | [6 empty] | 第82号代価表
|  |  | 個 | 1
合 計
|  |  | 組 | 1
|  | 管明示シート工 50ｍ当たり明細表 | [5 empty] | 折りたたみ
第43号 | [7 empty] | 口径 250㎜以下（材料含む）
名称 ・ 規格 ・ 条件 |  |  | 単 位 | 数 量 | 単 価 | 金 額 | 雑 | 摘 要
管明示ｼｰﾄ工
第77号代価表
|  |  | ｍ | 50
埋設物表示シート(折りたたみ)
その他
幅150mm×50m
|  |  | 巻 | 1
合 計
|  |  | ｍ | 50
単位当り
|  |  | ｍ | 1
|  | 量水器撤去工 1箇所当たり明細表 | [5 empty] | ねじ込み
第44号 | [7 empty] | φ13㎜
名称 ・ 規格 ・ 条件 |  |  | 単 位 | 数 量 | 単 価 | 金 額 | 雑 | 摘 要
量水器取付け(ねじ込み接合)
量水器のみの取付け
| 呼び径13mm | [6 empty] | 第83号代価表
|  |  | 箇所 | 1
合 計
|  |  | 箇所 | 1
単位当り
割増: ×0.4
|  |  | 箇所 | 1
|  | 量水器撤去工 1箇所当たり明細表 | [5 empty] | ねじ込み
第45号 | [7 empty] | φ20㎜
名称 ・ 規格 ・ 条件 |  |  | 単 位 | 数 量 | 単 価 | 金 額 | 雑 | 摘 要
量水器取付け(ねじ込み接合)
量水器のみの取付け
| 呼び径20mm | [6 empty] | 第84号代価表
|  |  | 箇所 | 1
合 計
|  |  | 箇所 | 1
単位当り
割増: ×0.4
|  |  | 箇所 | 1
技術管理費 1式当たり明細表
第46号
名称 ・ 規格 ・ 条件 |  |  | 単 位 | 数 量 | 単 価 | 金 額 | 雑 | 摘 要
通水試験工
| 給水車不要 | [6 empty] | 第85号代価表
|  |  | ｍ | 152.9
合 計
|  |  | 式 | 1

## 単価表
交通誘導警備員 1式当たり代価表
第1号
名称 ・ 規格 ・ 条件 |  |  |  | 単 位 | 数 量 | 単 価 | 金 額 | 雑 | 摘 要
交通誘導警備員Ｂ
週単位
人
合 計
|  |  |  | 式 | 1
交通誘導警備員Aの計上 |  | A = 02 計上しない |  |  |  | 交通誘導警備員Bの計上 |  |  | D = 01 計上する
交通誘導警備員Aの配置人員(人) |  | B = 0 |  |  |  | 交通誘導警備員Bの配置人員(人) |  |  | E = 2
交通誘導警備員Aの必要日数(日) |  | C = 0 |  |  |  | 交通誘導警備員Bの必要日数(日) |  |  | F = 17
ﾎﾟﾘｴﾁﾚﾝ管据付工 10ｍ当たり代価表
第2号 | [8 empty] | 呼び径30mm
名称 ・ 規格 ・ 条件 |  |  |  | 単 位 | 数 量 | 単 価 | 金 額 | 雑 | 摘 要
特殊作業員
週単位
人
普通作業員
週単位
人
合 計
|  |  |  | ｍ | 10
単位当り
|  |  |  | ｍ | 1
呼び径 |  | A = 04 30mm
ﾎﾟﾘｴﾁﾚﾝ管継手工 1口当たり代価表
第3号 | [8 empty] | 呼び径30mm
名称 ・ 規格 ・ 条件 |  |  |  | 単 位 | 数 量 | 単 価 | 金 額 | 雑 | 摘 要
特殊作業員
週単位
人
普通作業員
週単位
人
諸雑費
|  |  |  | ％ | 1
合 計
|  |  |  | 口 | 1
呼び径 |  | A = 04 30mm |  |  |  | 融着継手（EF継手） |  |  | B = 01 行わない
ﾎﾟﾘｴﾁﾚﾝ管継手工 1口当たり代価表
第4号 | [8 empty] | 呼び径20mm
名称 ・ 規格 ・ 条件 |  |  |  | 単 位 | 数 量 | 単 価 | 金 額 | 雑 | 摘 要
特殊作業員
週単位
人
普通作業員
週単位
人
諸雑費
|  |  |  | ％ | 1
合 計
|  |  |  | 口 | 1
呼び径 |  | A = 02 20mm |  |  |  | 融着継手（EF継手） |  |  | B = 01 行わない
ﾎﾟﾘｴﾁﾚﾝ管継手工 1口当たり代価表
第5号 | [8 empty] | 呼び径13mm
名称 ・ 規格 ・ 条件 |  |  |  | 単 位 | 数 量 | 単 価 | 金 額 | 雑 | 摘 要
特殊作業員
週単位
人
普通作業員
週単位
人
諸雑費
|  |  |  | ％ | 1
合 計
|  |  |  | 口 | 1
呼び径 |  | A = 01 13mm |  |  |  | 融着継手（EF継手） |  |  | B = 01 行わない
|  |  | 止水栓取付け工 1箇所当たり代価表 | [5 empty] | 鋼管用 止水栓のみ
第6号 | [8 empty] | 呼び径30mm
名称 ・ 規格 ・ 条件 |  |  |  | 単 位 | 数 量 | 単 価 | 金 額 | 雑 | 摘 要
特殊作業員
週単位
人
普通作業員
週単位
人
諸雑費
|  |  |  | ％ | 1
合 計
|  |  |  | 箇所 | 1
種別 |  | A = 02 鋼管用 |  |  |  | 取付補正区分 |  |  | C = 02 止水栓のみ
呼び径 |  | B = 04 30mm
ﾌﾗﾝｼﾞ継手工 1口当たり代価表
第7号 | [8 empty] | JWWA 7.5K 呼び径75(80)mm
名称 ・ 規格 ・ 条件 |  |  |  | 単 位 | 数 量 | 単 価 | 金 額 | 雑 | 摘 要
特殊作業員
週単位
人
普通作業員
週単位
人
諸雑費
|  |  |  | ％ | 1
合 計
|  |  |  | 口 | 1
呼び径 |  | A = 02 75(80)mm |  |  |  | 継手種別 |  |  | C = 01 ﾌﾗﾝｼﾞ継手のみ
規格 |  | B = 01 JWWA 7.5K
ﾎﾟﾘｴﾁﾚﾝ管切断工 1口当たり代価表
第8号 | [8 empty] | 呼び径30mm
名称 ・ 規格 ・ 条件 |  |  |  | 単 位 | 数 量 | 単 価 | 金 額 | 雑 | 摘 要
特殊作業員
週単位
人
普通作業員
週単位
人
諸雑費
|  |  |  | ％ | 1
合 計
|  |  |  | 口 | 1
呼び径 |  | A = 04 30mm
|  |  | 舗装版切断 1ｍ当たり代価表 | [5 empty] | ｱｽﾌｧﾙﾄ舗装版
第9号 | [8 empty] | ｱｽﾌｧﾙﾄ舗装版厚15cm以下
名称 ・ 規格 ・ 条件 |  |  |  | 単 位 | 数 量 | 単 価 | 金 額 | 雑 | 摘 要
ｺﾝｸﾘｰﾄｶｯﾀ損料
ﾊﾞｷｭｰﾑ式(超低騒音型)･湿式
切削深20cm級 ﾌﾞﾚｰﾄﾞ径φ56cm
供用日
特殊作業員
週単位
人
土木一般世話役
週単位
人
普通作業員
週単位
人
コンクリートカッタ （ブレード）
径１８インチ
枚
ガソリン
レギュラー
Ｌ
施工パッケージ単価
|  |  |  | ｍ | 1
合 計
|  |  |  | ｍ | 1
舗装版種別 |  | A = 01 ｱｽﾌｧﾙﾄ舗装版 |  |  |  | ｱｽﾌｧﾙﾄ舗装版厚 |  |  | B = 01 15cm以下
舗装版破砕積込（小規模土工） 1ｍ２当たり代価表
第10号
名称 ・ 規格 ・ 条件 |  |  |  | 単 位 | 数 量 | 単 価 | 金 額 | 雑 | 摘 要
小型ﾊﾞｯｸﾎｳ(ｸﾛｰﾗ型)損料
標準型･排出ｶﾞｽ対策型(第2次基準値)
山積0.13m3(平積0.10m3)
供用日
運転手（特殊）
週単位
人
軽油
Ｌ
施工パッケージ単価
|  |  |  | ｍ２ | 1
合 計
|  |  |  | ｍ２ | 1
|  |  | 掘削 1ｍ３当たり代価表 | [5 empty] | 土砂 上記以外(小規模)
第11号 | [8 empty] | 標準
名称 ・ 規格 ・ 条件 |  |  |  | 単 位 | 数 量 | 単 価 | 金 額 | 雑 | 摘 要
ﾊﾞｯｸﾎｳ(ｸﾛｰﾗ型)損料
標準型･排出ｶﾞｽ対策型(第2次基準値)
山積0.28m3(平積0.2m3)
供用日
運転手（特殊）
週単位
人
軽油
Ｌ
施工パッケージ単価
|  |  |  | ｍ３ | 1
合 計
|  |  |  | ｍ３ | 1
土質 |  | A = 01 土砂 |  |  |  | 施工数量 |  |  | E = 07 標準
施工方法 |  | B = 05 上記以外(小規模)
|  |  | 掘削 1ｍ３当たり代価表 | [5 empty] | 土砂 現場制約あり
第12号
名称 ・ 規格 ・ 条件 |  |  |  | 単 位 | 数 量 | 単 価 | 金 額 | 雑 | 摘 要
普通作業員
週単位
人
施工パッケージ単価
|  |  |  | ｍ３ | 1
合 計
|  |  |  | ｍ３ | 1
土質 |  | A = 01 土砂 |  |  |  | 施工方法 |  |  | B = 04 現場制約あり
|  |  | 埋戻し 1ｍ３当たり代価表 | [5 empty] | 上記以外(小規模)
第13号 | [8 empty] | 土砂
CB210410
名称 ・ 規格 ・ 条件 |  |  |  | 単 位 | 数 量 | 単 価 | 金 額 | 雑 | 摘 要
ﾊﾞｯｸﾎｳ(ｸﾛｰﾗ型)損料
後方超小旋回型･排対型(第2次基準値)
山積0.28m3(平積0.2m3)
供用日
ﾀﾝﾊﾟ及びﾗﾝﾏ損料
ﾗﾝﾏ
質量60～80kg
供用日
普通作業員
週単位
人
特殊作業員
週単位
人
運転手（特殊）
週単位
人
軽油
Ｌ
ガソリン
レギュラー
Ｌ
施工パッケージ単価
|  |  |  | ｍ３ | 1
合 計
|  |  |  | ｍ３ | 1
施工方法 |  | A = 05 上記以外(小規模) |  |  |  | 土質 |  |  | B = 01 土砂
|  |  | 下層路盤（歩道部） 1ｍ２当たり代価表 | [5 empty] | 1層施工 全仕上り厚200mm
第14号の1 | [8 empty] | 再生ｸﾗｯｼｬﾗﾝ RC-40
名称 ・ 規格 ・ 条件 |  |  |  | 単 位 | 数 量 | 単 価 | 金 額 | 雑 | 摘 要
小型ﾊﾞｯｸﾎｳ(ｸﾛｰﾗ型)損料
後方超小旋回･超低･排対型(第3次基準値)
山積0.09m3(平積0.07m3)
供用日
振動ﾛｰﾗ(舗装用)[搭乗･ｺﾝﾊﾞｲﾝﾄﾞ式]
運転質量３～４ｔ
日
運転手（特殊）
週単位
人
特殊作業員
週単位
人
普通作業員
週単位
人
土木一般世話役
週単位
人
再生クラッシャーラン
ＲＣ－４０
m3
軽油
Ｌ
施工パッケージ単価
|  |  |  | ｍ２ | 1
合 計
|  |  |  | ｍ２ | 1
|  |  | 下層路盤（歩道部） 1ｍ２当たり代価表 | [5 empty] | 1層施工 全仕上り厚200mm
第14号の2 | [8 empty] | 再生ｸﾗｯｼｬﾗﾝ RC-40
名称 ・ 規格 ・ 条件 |  |  |  | 単 位 | 数 量 | 単 価 | 金 額 | 雑 | 摘 要
施工区分 |  | A = 01 1層施工 |  |  |  | 材料 |  |  | E = 06 再生ｸﾗｯｼｬﾗﾝ RC-40
全仕上り厚(mm)(1) |  | B = 200
|  |  | 上層路盤（歩道部） 1ｍ２当たり代価表 | [5 empty] | 1層施工 全仕上り厚120mm
第15号の1 | [8 empty] | 粒度調整砕石 M-30
名称 ・ 規格 ・ 条件 |  |  |  | 単 位 | 数 量 | 単 価 | 金 額 | 雑 | 摘 要
小型ﾊﾞｯｸﾎｳ(ｸﾛｰﾗ型)損料
後方超小旋回･超低･排対型(第3次基準値)
山積0.09m3(平積0.07m3)
供用日
振動ﾛｰﾗ(舗装用)[搭乗･ｺﾝﾊﾞｲﾝﾄﾞ式]
運転質量３～４ｔ
日
運転手（特殊）
週単位
人
特殊作業員
週単位
人
普通作業員
週単位
人
土木一般世話役
週単位
人
粒度調整砕石
Ｍ－３０
m3
軽油
Ｌ
施工パッケージ単価
|  |  |  | ｍ２ | 1
合 計
|  |  |  | ｍ２ | 1
|  |  | 上層路盤（歩道部） 1ｍ２当たり代価表 | [5 empty] | 1層施工 全仕上り厚120mm
第15号の2 | [8 empty] | 粒度調整砕石 M-30
名称 ・ 規格 ・ 条件 |  |  |  | 単 位 | 数 量 | 単 価 | 金 額 | 雑 | 摘 要
施工区分 |  | A = 01 1層施工 |  |  |  | 材料 |  |  | E = 05 粒度調整砕石 M-30
全仕上り厚(mm)(1) |  | B = 120
|  |  | 表層（歩道部） 1ｍ２当たり代価表 | [5 empty] | 1.4m未満(1層平均仕上り厚50mm以下)
第16号の1 | [8 empty] | 30mm 密粒度ｱｽｺﾝ(13)
名称 ・ 規格 ・ 条件 |  |  |  | 単 位 | 数 量 | 単 価 | 金 額 | 雑 | 摘 要
振動ﾛｰﾗ(舗装用)損料
ﾊﾝﾄﾞｶﾞｲﾄﾞ式
運転質量0.5～0.6t
供用日
振動ｺﾝﾊﾟｸﾀ損料
前進型
機械質量40～60kg
供用日
特殊作業員
週単位
人
普通作業員
週単位
人
土木一般世話役
週単位
人
ｱｽﾌｧﾙﾄ混合物
t
アスファルト乳剤
ＰＫ－３ プライムコート用
Ｌ
ガソリン
レギュラー
Ｌ
軽油
Ｌ
施工パッケージ単価
|  |  |  | ｍ２ | 1
|  |  | 表層（歩道部） 1ｍ２当たり代価表 | [5 empty] | 1.4m未満(1層平均仕上り厚50mm以下)
第16号の2 | [8 empty] | 30mm 密粒度ｱｽｺﾝ(13)
名称 ・ 規格 ・ 条件 |  |  |  | 単 位 | 数 量 | 単 価 | 金 額 | 雑 | 摘 要
合 計
|  |  |  | ｍ２ | 1
平均幅員 |  | A = 01 1.4m未満(1層平均仕上り厚50mm以下) |  |  |  | 材料 |  |  | D = 02 密粒度ｱｽｺﾝ(13)
1層当り平均仕上り厚(mm)(1) |  | B = 30 |  |  |  | 瀝青材料種類 |  |  | E = 02 ﾌﾟﾗｲﾑｺｰﾄ PK-3
|  |  | 土砂等運搬 1ｍ３当たり代価表 | [5 empty] | 小規模 ﾊﾞｯｸﾎｳ山積0.28m3(平積0.2m3)
第17号 | [8 empty] | DID区間無し 運搬距離6.0km以下
名称 ・ 規格 ・ 条件 |  |  |  | 単 位 | 数 量 | 単 価 | 金 額 | 雑 | 摘 要
ﾀﾞﾝﾌﾟﾄﾗｯｸ損料
ｵﾝﾛｰﾄﾞ･ﾃﾞｨｰｾﾞﾙ
4t積級(ﾀｲﾔ損耗費及び補修費(良好)を含む)
供用日
運転手（一般）
週単位
人
軽油
Ｌ
施工パッケージ単価
|  |  |  | ｍ３ | 1
合 計
|  |  |  | ｍ３ | 1
土砂等発生現場 |  | A = 02 小規模 |  |  |  | DID区間の有無 |  |  | D = 01 無し
積込機種･規格 |  | B = 05 ﾊﾞｯｸﾎｳ山積0.28m3(平積0.2m3) |  |  |  | 運搬距離(9) |  |  | M = 08 6.0km以下
土質 |  | C = 01 土砂(岩塊･玉石混り土含む)
|  |  | 殻運搬 1ｍ３当たり代価表 | [5 empty] | 舗装版破砕
第18号 | [8 empty] | DID区間無し 運搬距離7.0km以下
名称 ・ 規格 ・ 条件 |  |  |  | 単 位 | 数 量 | 単 価 | 金 額 | 雑 | 摘 要
ﾀﾞﾝﾌﾟﾄﾗｯｸ損料
ｵﾝﾛｰﾄﾞ･ﾃﾞｨｰｾﾞﾙ
2t積級(ﾀｲﾔ損耗費及び補修費(良好)を含む)
供用日
運転手（一般）
週単位
人
軽油
Ｌ
施工パッケージ単価
|  |  |  | ｍ３ | 1
合 計
|  |  |  | ｍ３ | 1
殻発生作業 |  | A = 03 舗装版破砕 |  |  |  | DID区間の有無 |  |  | C = 01 無し
積込工法区分 |  | B = 04 機械積込(小規模土工) |  |  |  | 運搬距離(9) |  |  | L = 09 7.0km以下
|  |  | 軽量鋼矢板建込工(両側分) 100ｍ当たり代価表 | [5 empty] | 排対2次 山積0.28m3(平積0.2m3)
第19号 | [8 empty] | 掘削深 2.0ｍ以下
名称 ・ 規格 ・ 条件 |  |  |  | 単 位 | 数 量 | 単 価 | 金 額 | 雑 | 摘 要
土木一般世話役
週単位
人
特殊作業員
週単位
人
普通作業員
週単位
人
ﾊﾞｯｸﾎｳ(ｸﾛｰﾗ型)運転
| 排対2次 山積0.28m3(平積0.2m3) | [7 empty] | 第68号代価表,機-1
時間
諸雑費
|  |  |  | 式 | 1
合 計
|  |  |  | ｍ | 100
単位当り
|  |  |  | ｍ | 1
掘削深 |  | A = 02 2.0ｍ以下 |  |  |  | 規格 |  |  | B = 03 排対2次 山積0.28m3(平積0.2m3)
|  |  | 軽量鋼矢板引抜工(両側分) 100ｍ当たり代価表 | [5 empty] | BH 排対1次 ｸﾚｰﾝ2.9t 山積0.45m3
第20号 | [8 empty] | 掘削深 2.0ｍ以下
名称 ・ 規格 ・ 条件 |  |  |  | 単 位 | 数 量 | 単 価 | 金 額 | 雑 | 摘 要
土木一般世話役
週単位
人
特殊作業員
週単位
人
普通作業員
週単位
人
ﾊﾞｯｸﾎｳ(ｸﾛｰﾗ型)運転
| 排対1次 山積0.45m3 ｸﾚｰﾝ2.9t吊 | [7 empty] | 第69号代価表,機-1
時間
諸雑費
|  |  |  | 式 | 1
合 計
|  |  |  | ｍ | 100
単位当り
|  |  |  | ｍ | 1
掘削深 |  | A = 02 2.0ｍ以下 |  |  |  | 使用機種 |  |  | B = 13 BH 排対1次 ｸﾚｰﾝ2.9t 山積0.45m3
|  |  | 土留支保工(軽量金属支保工) 100ｍ当たり代価表 | [5 empty] | 設置･撤去 水圧式ﾊﾟｲﾌﾟｻﾎﾟｰﾄ
第21号 | [8 empty] | 設置段数･掘削深1段 2.0ｍ以下
賃料別途計上
名称 ・ 規格 ・ 条件 |  |  |  | 単 位 | 数 量 | 単 価 | 金 額 | 雑 | 摘 要
土木一般世話役
週単位
人
特殊作業員
週単位
人
普通作業員
週単位
人
諸雑費
|  |  |  | 式 | 1
合 計
|  |  |  | ｍ | 100
単位当り
|  |  |  | ｍ | 1
設置段数･掘削深 |  | A = 01 1段 2.0ｍ以下 |  |  |  | 設置･撤去 |  |  | C = 01 設置･撤去
切梁材種別 |  | B = 01 水圧式ﾊﾟｲﾌﾟｻﾎﾟｰﾄ
ﾎﾟﾘｴﾁﾚﾝ管据付工 10ｍ当たり代価表
第22号 | [8 empty] | 呼び径20mm
名称 ・ 規格 ・ 条件 |  |  |  | 単 位 | 数 量 | 単 価 | 金 額 | 雑 | 摘 要
特殊作業員
週単位
人
普通作業員
週単位
人
合 計
|  |  |  | ｍ | 10
単位当り
|  |  |  | ｍ | 1
呼び径 |  | A = 02 20mm
ﾎﾟﾘｴﾁﾚﾝ管据付工 10ｍ当たり代価表
第23号 | [8 empty] | 呼び径13mm
名称 ・ 規格 ・ 条件 |  |  |  | 単 位 | 数 量 | 単 価 | 金 額 | 雑 | 摘 要
特殊作業員
週単位
人
普通作業員
週単位
人
合 計
|  |  |  | ｍ | 10
単位当り
|  |  |  | ｍ | 1
呼び径 |  | A = 01 13mm
|  |  | 止水栓取付け工 1箇所当たり代価表 | [5 empty] | 鋼管用 止水栓のみ
第24号 | [8 empty] | 呼び径20mm
名称 ・ 規格 ・ 条件 |  |  |  | 単 位 | 数 量 | 単 価 | 金 額 | 雑 | 摘 要
特殊作業員
週単位
人
普通作業員
週単位
人
諸雑費
|  |  |  | ％ | 1
合 計
|  |  |  | 箇所 | 1
種別 |  | A = 02 鋼管用 |  |  |  | 取付補正区分 |  |  | C = 02 止水栓のみ
呼び径 |  | B = 02 20mm
|  |  | 止水栓取付け工 1箇所当たり代価表 | [5 empty] | 鋼管用 止水栓のみ
第25号 | [8 empty] | 呼び径13mm
名称 ・ 規格 ・ 条件 |  |  |  | 単 位 | 数 量 | 単 価 | 金 額 | 雑 | 摘 要
特殊作業員
週単位
人
普通作業員
週単位
人
諸雑費
|  |  |  | ％ | 1
合 計
|  |  |  | 箇所 | 1
種別 |  | A = 02 鋼管用 |  |  |  | 取付補正区分 |  |  | C = 02 止水栓のみ
呼び径 |  | B = 01 13mm
|  |  | 鋳鉄管布設工(機械力) 10ｍ当たり代価表 | [5 empty] | 吊込み据付
第26号 | [8 empty] | 呼び径100mm
名称 ・ 規格 ・ 条件 |  |  |  | 単 位 | 数 量 | 単 価 | 金 額 | 雑 | 摘 要
特殊作業員
週単位
人
普通作業員
週単位
人
ﾄﾗｯｸ(ｸﾚｰﾝ装置付)運転
| ﾍﾞｰｽﾄﾗｯｸ4～4.5t積 吊能力2.9t吊 | [7 empty] | 第70号代価表,機-1
時間
合 計
|  |  |  | ｍ | 10
単位当り
|  |  |  | ｍ | 1
呼び径 |  | A = 02 100mm
GX形継手接合(直管) 1口当たり代価表
第27号 | [8 empty] | 呼び径100mm
名称 ・ 規格 ・ 条件 |  |  |  | 単 位 | 数 量 | 単 価 | 金 額 | 雑 | 摘 要
特殊作業員
週単位
人
普通作業員
週単位
人
諸雑費
|  |  |  | ％ | 1
合 計
|  |  |  | 口 | 1
呼び径 |  | A = 02 100mm |  |  |  | ﾗｲﾅの有無 |  |  | C = 01 ﾗｲﾅ無し
種別 |  | B = 01 直管部への接合
GX形継手接合(異形管) 1口当たり代価表
第28号 | [8 empty] | 呼び径100mm
名称 ・ 規格 ・ 条件 |  |  |  | 単 位 | 数 量 | 単 価 | 金 額 | 雑 | 摘 要
特殊作業員
週単位
人
普通作業員
週単位
人
諸雑費
|  |  |  | ％ | 1
合 計
|  |  |  | 口 | 1
呼び径 |  | A = 02 100mm |  |  |  | 種別 |  |  | B = 01 異形管
|  |  | GX形継手接合(異形管) 1口当たり代価表 | [5 empty] | G-Linkを用いた接合
第29号 | [8 empty] | 呼び径100mm
名称 ・ 規格 ・ 条件 |  |  |  | 単 位 | 数 量 | 単 価 | 金 額 | 雑 | 摘 要
特殊作業員
週単位
人
普通作業員
週単位
人
諸雑費
|  |  |  | ％ | 1
合 計
|  |  |  | 口 | 1
呼び径 |  | A = 02 100mm |  |  |  | 種別 |  |  | B = 02 G-Linkの接合
ﾒｶﾆｶﾙ継手工 1口当たり代価表
第30号 | [8 empty] | 呼び径100mm
名称 ・ 規格 ・ 条件 |  |  |  | 単 位 | 数 量 | 単 価 | 金 額 | 雑 | 摘 要
特殊作業員
週単位
人
普通作業員
週単位
人
諸雑費
|  |  |  | ％ | 1
合 計
|  |  |  | 口 | 1
呼び径 |  | A = 02 100mm |  |  |  | ﾓﾙﾀﾙ充填工有無 |  |  | C = 01 無し
割増率(％) |  | B = 0
|  |  | 鋳鉄管切断工 1口当たり代価表 | [5 empty] | ﾊﾟｲﾌﾟ切削切断機使用
第31号 | [8 empty] | 呼び径100mm
名称 ・ 規格 ・ 条件 |  |  |  | 単 位 | 数 量 | 単 価 | 金 額 | 雑 | 摘 要
特殊作業員
週単位
人
普通作業員
週単位
人
管切断機(ﾊﾟｲﾌﾟ切削切断機)
φ450mm以下
日
諸雑費
|  |  |  | ％ | 5
合 計
|  |  |  | 口 | 1
呼び径 |  | A = 03 100mm
硬質塩化ﾋﾞﾆﾙ管切断工 1口当たり代価表
第32号 | [8 empty] | 呼び径100mm
名称 ・ 規格 ・ 条件 |  |  |  | 単 位 | 数 量 | 単 価 | 金 額 | 雑 | 摘 要
特殊作業員
週単位
人
普通作業員
週単位
人
諸雑費
|  |  |  | ％ | 5
合 計
|  |  |  | 口 | 1
呼び径 |  | A = 09 100mm
鋳鉄製仕切弁設置(機械力) 1基当たり代価表
第33号 | [8 empty] | 呼び径100mm以下 縦型
名称 ・ 規格 ・ 条件 |  |  |  | 単 位 | 数 量 | 単 価 | 金 額 | 雑 | 摘 要
特殊作業員
週単位
人
普通作業員
週単位
人
ﾄﾗｯｸ(ｸﾚｰﾝ装置付)運転
| ﾍﾞｰｽﾄﾗｯｸ4～4.5t積 吊能力2.9t吊 | [7 empty] | 第70号代価表,機-1
時間
合 計
|  |  |  | 基 | 1
呼び径 |  | A = 01 100mm以下 |  |  |  | 作業種別 |  |  | C = 01 設置
ｸﾚｰﾝ能力 |  | B = 01 縦型
|  |  | ﾎﾟﾝﾌﾟ運転工 1日当たり代価表 | [5 empty] | 作業時排水 発動発電機
第34号
名称 ・ 規格 ・ 条件 |  |  |  | 単 位 | 数 量 | 単 価 | 金 額 | 雑 | 摘 要
特殊作業員
週単位
人
普通作業員
週単位
人
工事用水中ﾓｰﾀﾎﾟﾝﾌﾟ損料
普通型(潜水ﾎﾟﾝﾌﾟ)
口径50mm 全揚程5m
日
発動発電機損料
ｶﾞｿﾘﾝｴﾝｼﾞﾝ駆動
定格容量3kVA
日
諸雑費
|  |  |  | ％ | 18
合 計
|  |  |  | 日 | 1
施工種別 |  | A = 02 作業時排水 発動発電機
|  |  | 鋳鉄管布設工(機械力) 10ｍ当たり代価表 | [5 empty] | 吊込み据付
第35号 | [8 empty] | 呼び径75mm以下
名称 ・ 規格 ・ 条件 |  |  |  | 単 位 | 数 量 | 単 価 | 金 額 | 雑 | 摘 要
特殊作業員
週単位
人
普通作業員
週単位
人
ﾄﾗｯｸ(ｸﾚｰﾝ装置付)運転
| ﾍﾞｰｽﾄﾗｯｸ4～4.5t積 吊能力2.9t吊 | [7 empty] | 第70号代価表,機-1
時間
合 計
|  |  |  | ｍ | 10
単位当り
|  |  |  | ｍ | 1
呼び径 |  | A = 01 75mm以下
GX形継手接合(異形管) 1口当たり代価表
第36号 | [8 empty] | 呼び径75mm
名称 ・ 規格 ・ 条件 |  |  |  | 単 位 | 数 量 | 単 価 | 金 額 | 雑 | 摘 要
特殊作業員
週単位
人
普通作業員
週単位
人
諸雑費
|  |  |  | ％ | 1
合 計
|  |  |  | 口 | 1
呼び径 |  | A = 01 75mm |  |  |  | 種別 |  |  | B = 01 異形管
|  |  | GX形継手接合(異形管) 1口当たり代価表 | [5 empty] | G-Linkを用いた接合
第37号 | [8 empty] | 呼び径75mm
名称 ・ 規格 ・ 条件 |  |  |  | 単 位 | 数 量 | 単 価 | 金 額 | 雑 | 摘 要
特殊作業員
週単位
人
普通作業員
週単位
人
諸雑費
|  |  |  | ％ | 1
合 計
|  |  |  | 口 | 1
呼び径 |  | A = 01 75mm |  |  |  | 種別 |  |  | B = 02 G-Linkの接合
ﾒｶﾆｶﾙ継手工 1口当たり代価表
第38号 | [8 empty] | 呼び径75mm以下
名称 ・ 規格 ・ 条件 |  |  |  | 単 位 | 数 量 | 単 価 | 金 額 | 雑 | 摘 要
特殊作業員
週単位
人
普通作業員
週単位
人
諸雑費
|  |  |  | ％ | 1
合 計
|  |  |  | 口 | 1
呼び径 |  | A = 01 75mm以下 |  |  |  | ﾓﾙﾀﾙ充填工有無 |  |  | C = 01 無し
割増率(％) |  | B = 0
|  |  | 鋳鉄管切断工 1口当たり代価表 | [5 empty] | ﾊﾟｲﾌﾟ切削切断機使用
第39号 | [8 empty] | 呼び径75mm
名称 ・ 規格 ・ 条件 |  |  |  | 単 位 | 数 量 | 単 価 | 金 額 | 雑 | 摘 要
特殊作業員
週単位
人
普通作業員
週単位
人
管切断機(ﾊﾟｲﾌﾟ切削切断機)
φ450mm以下
日
諸雑費
|  |  |  | ％ | 5
合 計
|  |  |  | 口 | 1
呼び径 |  | A = 02 75mm
|  |  | 鋼管布設工 10ｍ当たり代価表 | [5 empty] | 小口径管布設(人力)据付工
第40号 | [8 empty] | 呼び径50mm
名称 ・ 規格 ・ 条件 |  |  |  | 単 位 | 数 量 | 単 価 | 金 額 | 雑 | 摘 要
特殊作業員
週単位
人
普通作業員
週単位
人
合 計
|  |  |  | ｍ | 10
単位当り
|  |  |  | ｍ | 1
呼び径 |  | A = 06 50mm
|  |  | 鋼管継手工 2口当たり代価表 | [5 empty] | 小口径管ねじ込み接合
第41号 | [8 empty] | 呼び径50mm
名称 ・ 規格 ・ 条件 |  |  |  | 単 位 | 数 量 | 単 価 | 金 額 | 雑 | 摘 要
特殊作業員
週単位
人
普通作業員
週単位
人
諸雑費
|  |  |  | ％ | 3
合 計
|  |  |  | 口 | 2
単位当り
|  |  |  | 口 | 1
呼び径 |  | A = 06 50mm
|  |  | 鋼管継手工 1口当たり代価表 | [5 empty] | 小口径管ねじ切り
第42号 | [8 empty] | 呼び径50mm
名称 ・ 規格 ・ 条件 |  |  |  | 単 位 | 数 量 | 単 価 | 金 額 | 雑 | 摘 要
特殊作業員
週単位
人
普通作業員
週単位
人
諸雑費
|  |  |  | ％ | 3
合 計
|  |  |  | 口 | 1
呼び径 |  | A = 06 50mm
|  |  | 鋼管切断工 1口当たり代価表 | [5 empty] | 小口径管切断
第43号 | [8 empty] | 呼び径50mm
名称 ・ 規格 ・ 条件 |  |  |  | 単 位 | 数 量 | 単 価 | 金 額 | 雑 | 摘 要
特殊作業員
週単位
人
普通作業員
週単位
人
諸雑費
|  |  |  | ％ | 3
合 計
|  |  |  | 口 | 1
呼び径 |  | A = 06 50mm
|  |  | 鋼管布設工 10ｍ当たり代価表 | [5 empty] | 小口径管布設(人力)据付工
第44号 | [8 empty] | 呼び径25mm
名称 ・ 規格 ・ 条件 |  |  |  | 単 位 | 数 量 | 単 価 | 金 額 | 雑 | 摘 要
特殊作業員
週単位
人
普通作業員
週単位
人
合 計
|  |  |  | ｍ | 10
単位当り
|  |  |  | ｍ | 1
呼び径 |  | A = 03 25mm
|  |  | 鋼管継手工 2口当たり代価表 | [5 empty] | 小口径管ねじ込み接合
第45号 | [8 empty] | 呼び径25mm
名称 ・ 規格 ・ 条件 |  |  |  | 単 位 | 数 量 | 単 価 | 金 額 | 雑 | 摘 要
特殊作業員
週単位
人
普通作業員
週単位
人
諸雑費
|  |  |  | ％ | 3
合 計
|  |  |  | 口 | 2
単位当り
|  |  |  | 口 | 1
呼び径 |  | A = 03 25mm
|  |  | 鋼管継手工 1口当たり代価表 | [5 empty] | 小口径管ねじ切り
第46号 | [8 empty] | 呼び径25mm
名称 ・ 規格 ・ 条件 |  |  |  | 単 位 | 数 量 | 単 価 | 金 額 | 雑 | 摘 要
特殊作業員
週単位
人
普通作業員
週単位
人
諸雑費
|  |  |  | ％ | 3
合 計
|  |  |  | 口 | 1
呼び径 |  | A = 03 25mm
|  |  | 鋼管切断工 1口当たり代価表 | [5 empty] | 小口径管切断
第47号 | [8 empty] | 呼び径25mm
名称 ・ 規格 ・ 条件 |  |  |  | 単 位 | 数 量 | 単 価 | 金 額 | 雑 | 摘 要
特殊作業員
週単位
人
普通作業員
週単位
人
諸雑費
|  |  |  | ％ | 3
合 計
|  |  |  | 口 | 1
呼び径 |  | A = 03 25mm
|  |  | 止水栓取付け工 1箇所当たり代価表 | [5 empty] | 鋼管用 止水栓のみ
第48号 | [8 empty] | 呼び径25mm
名称 ・ 規格 ・ 条件 |  |  |  | 単 位 | 数 量 | 単 価 | 金 額 | 雑 | 摘 要
特殊作業員
週単位
人
普通作業員
週単位
人
諸雑費
|  |  |  | ％ | 1
合 計
|  |  |  | 箇所 | 1
種別 |  | A = 02 鋼管用 |  |  |  | 取付補正区分 |  |  | C = 02 止水栓のみ
呼び径 |  | B = 03 25mm
ﾎﾟﾘｴﾁﾚﾝ管据付工 10ｍ当たり代価表
第49号 | [8 empty] | 呼び径30mm
名称 ・ 規格 ・ 条件 |  |  |  | 単 位 | 数 量 | 単 価 | 金 額 | 雑 | 摘 要
特殊作業員
週単位
人
普通作業員
週単位
人
合 計
|  |  |  | ｍ | 10
単位当り
|  |  |  | ｍ | 1
呼び径 |  | A = 04 30mm
ﾎﾟﾘｴﾁﾚﾝ管継手工 1口当たり代価表
第50号 | [8 empty] | 呼び径25mm
名称 ・ 規格 ・ 条件 |  |  |  | 単 位 | 数 量 | 単 価 | 金 額 | 雑 | 摘 要
特殊作業員
週単位
人
普通作業員
週単位
人
諸雑費
|  |  |  | ％ | 1
合 計
|  |  |  | 口 | 1
呼び径 |  | A = 03 25mm |  |  |  | 融着継手（EF継手） |  |  | B = 01 行わない
|  |  | 鋳鉄管切断工 1口当たり代価表 | [5 empty] | ﾊﾟｲﾌﾟ切削切断機使用
第51号 | [8 empty] | 呼び径100mm
名称 ・ 規格 ・ 条件 |  |  |  | 単 位 | 数 量 | 単 価 | 金 額 | 雑 | 摘 要
特殊作業員
週単位
人
普通作業員
週単位
人
管切断機(ﾊﾟｲﾌﾟ切削切断機)
φ450mm以下
日
諸雑費
|  |  |  | ％ | 5
合 計
|  |  |  | 口 | 1
呼び径 |  | A = 03 100mm
|  |  | 空気弁及び空気弁座設置工 1基当たり代価表 | [5 empty] | 空気弁 機械施工
第52号 | [8 empty] | 呼び径75mm
名称 ・ 規格 ・ 条件 |  |  |  | 単 位 | 数 量 | 単 価 | 金 額 | 雑 | 摘 要
特殊作業員
週単位
人
普通作業員
週単位
人
ﾄﾗｯｸ(ｸﾚｰﾝ装置付)運転
| ﾍﾞｰｽﾄﾗｯｸ4～4.5t積 吊能力2.9t吊 | [7 empty] | 第70号代価表,機-1
時間
諸雑費
|  |  |  | ％ | 1
合 計
|  |  |  | 基 | 1
施工方法 |  | A = 01 機械施工 |  |  |  | 呼び径 |  |  | C = 03 75mm
種別 |  | B = 01 空気弁 |  |  |  | 作業種別 |  |  | D = 01 設置
既設硬質塩化ﾋﾞﾆﾙ管撤去吊上げ積込み 10ｍ当たり代価表
第53号 | [8 empty] | 呼び径100mm
名称 ・ 規格 ・ 条件 |  |  |  | 単 位 | 数 量 | 単 価 | 金 額 | 雑 | 摘 要
特殊作業員
週単位
人
普通作業員
週単位
人
合 計
|  |  |  | ｍ | 10
単位当り
|  |  |  | ｍ | 1
呼び径 |  | A = 09 100mm
|  |  | 既設硬質塩化ﾋﾞﾆﾙ管切断工 1口当たり代価表 | [5 empty] | 撤去管
第54号 | [8 empty] | 呼び径100mm
名称 ・ 規格 ・ 条件 |  |  |  | 単 位 | 数 量 | 単 価 | 金 額 | 雑 | 摘 要
特殊作業員
週単位
人
普通作業員
週単位
人
諸雑費
|  |  |  | ％ | 5
合 計
|  |  |  | 口 | 1
呼び径 |  | A = 09 100mm
|  |  | 現場発生品及び支給品運搬 1ｔ当たり代価表 | [5 empty] | ﾄﾗｯｸ[ｸﾚｰﾝ装置付]ﾍﾞｰｽﾄﾗｯｸ4～4.5t積､吊2.9t
第55号 | [8 empty] | DID区間無し 片道運搬距離6.0km以下
名称 ・ 規格 ・ 条件 |  |  |  | 単 位 | 数 量 | 単 価 | 金 額 | 雑 | 摘 要
ﾄﾗｯｸ損料
ｸﾚｰﾝ装置付
ﾍﾞｰｽﾄﾗｯｸ4～4.5t積 吊能力2.9t
供用日
運転手（特殊）
週単位
人
特殊作業員
週単位
人
軽油
Ｌ
施工パッケージ単価
|  |  |  | ｔ | 1
合 計
|  |  |  | ｔ | 1
ﾄﾗｯｸ機種 |  | A = 02 ﾄﾗｯｸ[ｸﾚｰﾝ装置付]ﾍﾞｰｽﾄﾗｯｸ4～4.5t積､吊2.9t |  |  |  | 片道運搬距離(1)(km) |  |  | C = 03 6.0km以下
DID区間の有無 |  | B = 01 無し
ﾎﾟﾘｴﾁﾚﾝ管切断工 1口当たり代価表
第56号 | [8 empty] | 呼び径20mm
名称 ・ 規格 ・ 条件 |  |  |  | 単 位 | 数 量 | 単 価 | 金 額 | 雑 | 摘 要
特殊作業員
週単位
人
普通作業員
週単位
人
諸雑費
|  |  |  | ％ | 1
合 計
|  |  |  | 口 | 1
呼び径 |  | A = 02 20mm
|  |  | ｻﾄﾞﾙ分水栓建込み工 1箇所当たり代価表 | [5 empty] | 鋳鉄管 電動式穿孔機使用
第57号 | [8 empty] | 配水管呼び径100mm 給水管呼び径20mm
名称 ・ 規格 ・ 条件 |  |  |  | 単 位 | 数 量 | 単 価 | 金 額 | 雑 | 摘 要
特殊作業員
週単位
人
普通作業員
週単位
人
諸雑費
|  |  |  | ％ | 12
合 計
|  |  |  | 箇所 | 1
配水管呼び径 |  | A = 03 100mm |  |  |  | 電動式穿孔機の使用 |  |  | C = 01 使用する
給水管呼び径 |  | B = 02 20mm
|  |  | 埋戻し 1ｍ３当たり代価表 | [5 empty] | 現場制約あり
第58号 | [8 empty] | 土砂 締固め無し
CB210410
名称 ・ 規格 ・ 条件 |  |  |  | 単 位 | 数 量 | 単 価 | 金 額 | 雑 | 摘 要
普通作業員
週単位
人
施工パッケージ単価
|  |  |  | ｍ３ | 1
合 計
|  |  |  | ｍ３ | 1
施工方法 |  | A = 06 現場制約あり |  |  |  | 締固めの有無 |  |  | C = 02 無し
土質 |  | B = 01 土砂
硬質塩化ﾋﾞﾆﾙ管据付工 10ｍ当たり代価表
第59号 | [8 empty] | 呼び径16mm
名称 ・ 規格 ・ 条件 |  |  |  | 単 位 | 数 量 | 単 価 | 金 額 | 雑 | 摘 要
特殊作業員
週単位
人
普通作業員
週単位
人
合 計
|  |  |  | ｍ | 10
単位当り
|  |  |  | ｍ | 1
呼び径 |  | A = 02 16mm
硬質塩化ﾋﾞﾆﾙ管据付工 10ｍ当たり代価表
第60号 | [8 empty] | 呼び径20mm
名称 ・ 規格 ・ 条件 |  |  |  | 単 位 | 数 量 | 単 価 | 金 額 | 雑 | 摘 要
特殊作業員
週単位
人
普通作業員
週単位
人
合 計
|  |  |  | ｍ | 10
単位当り
|  |  |  | ｍ | 1
呼び径 |  | A = 03 20mm
|  |  | 止水栓取付け工 1箇所当たり代価表 | [5 empty] | 鋼管用 止水栓及び止水栓筐
第61号 | [8 empty] | 呼び径13mm
名称 ・ 規格 ・ 条件 |  |  |  | 単 位 | 数 量 | 単 価 | 金 額 | 雑 | 摘 要
特殊作業員
週単位
人
普通作業員
週単位
人
諸雑費
|  |  |  | ％ | 1
合 計
|  |  |  | 箇所 | 1
種別 |  | A = 02 鋼管用 |  |  |  | 取付補正区分 |  |  | C = 01 止水栓及び止水栓筐
呼び径 |  | B = 01 13mm
|  |  | 止水栓取付け工 1箇所当たり代価表 | [5 empty] | 鋼管用 止水栓及び止水栓筐
第62号 | [8 empty] | 呼び径20mm
名称 ・ 規格 ・ 条件 |  |  |  | 単 位 | 数 量 | 単 価 | 金 額 | 雑 | 摘 要
特殊作業員
週単位
人
普通作業員
週単位
人
諸雑費
|  |  |  | ％ | 1
合 計
|  |  |  | 箇所 | 1
種別 |  | A = 02 鋼管用 |  |  |  | 取付補正区分 |  |  | C = 01 止水栓及び止水栓筐
呼び径 |  | B = 02 20mm
|  |  | 量水器取付け(ねじ込み接合) 1箇所当たり代価表 | [5 empty] | 量水器及び筐の取付け
第63号 | [8 empty] | 呼び径13mm
名称 ・ 規格 ・ 条件 |  |  |  | 単 位 | 数 量 | 単 価 | 金 額 | 雑 | 摘 要
特殊作業員
週単位
人
普通作業員
週単位
人
諸雑費
|  |  |  | ％ | 1
合 計
|  |  |  | 箇所 | 1
呼び径 |  | A = 01 13mm |  |  |  | 種別 |  |  | C = 01 普通
作業種別 |  | B = 01 量水器及び筐の取付け
|  |  | 量水器取付け(ねじ込み接合) 1箇所当たり代価表 | [5 empty] | 量水器及び筐の取付け
第64号 | [8 empty] | 呼び径20mm
名称 ・ 規格 ・ 条件 |  |  |  | 単 位 | 数 量 | 単 価 | 金 額 | 雑 | 摘 要
特殊作業員
週単位
人
普通作業員
週単位
人
諸雑費
|  |  |  | ％ | 1
合 計
|  |  |  | 箇所 | 1
呼び径 |  | A = 02 20mm |  |  |  | 種別 |  |  | C = 01 普通
作業種別 |  | B = 01 量水器及び筐の取付け
|  |  | TS継手工 1口当たり代価表 | [5 empty] | 1口当たり
第65号 | [8 empty] | 呼び径13mm
名称 ・ 規格 ・ 条件 |  |  |  | 単 位 | 数 量 | 単 価 | 金 額 | 雑 | 摘 要
特殊作業員
週単位
人
普通作業員
週単位
人
諸雑費
|  |  |  | ％ | 1
合 計
|  |  |  | 口 | 1
呼び径 |  | A = 01 13mm |  |  |  | 単位 |  |  | B = 01 1口当たり
|  |  | TS継手工 1口当たり代価表 | [5 empty] | 1口当たり
第66号 | [8 empty] | 呼び径16mm
名称 ・ 規格 ・ 条件 |  |  |  | 単 位 | 数 量 | 単 価 | 金 額 | 雑 | 摘 要
特殊作業員
週単位
人
普通作業員
週単位
人
諸雑費
|  |  |  | ％ | 1
合 計
|  |  |  | 口 | 1
呼び径 |  | A = 02 16mm |  |  |  | 単位 |  |  | B = 01 1口当たり
|  |  | TS継手工 1口当たり代価表 | [5 empty] | 1口当たり
第67号 | [8 empty] | 呼び径20mm
名称 ・ 規格 ・ 条件 |  |  |  | 単 位 | 数 量 | 単 価 | 金 額 | 雑 | 摘 要
特殊作業員
週単位
人
普通作業員
週単位
人
諸雑費
|  |  |  | ％ | 1
合 計
|  |  |  | 口 | 1
呼び径 |  | A = 03 20mm |  |  |  | 単位 |  |  | B = 01 1口当たり
ﾊﾞｯｸﾎｳ(ｸﾛｰﾗ型)運転 1時間当たり代価表
第68号 | [8 empty] | 排対2次 山積0.28m3(平積0.2m3)
機-1
名称 ・ 規格 ・ 条件 |  |  |  | 単 位 | 数 量 | 単 価 | 金 額 | 雑 | 摘 要
運転手（特殊）
週単位
人
軽油
|  |  |  | Ｌ | 5.9
ﾊﾞｯｸﾎｳ(ｸﾛｰﾗ型)損料
標準型･排出ｶﾞｽ対策型(第2次基準値)
山積0.28m3(平積0.2m3)
時間
諸雑費
|  |  |  | 式 | 1
合 計
|  |  |  | 時間 | 1
規格 |  | A = 06 排対2次 山積0.28m3(平積0.2m3) |  |  |  | 燃料消費量 |  |  | C = 5.9
運転労務数量 |  | B = 0.17 |  |  |  | 機械損料数量 |  |  | D = 1
ﾊﾞｯｸﾎｳ(ｸﾛｰﾗ型)運転 1時間当たり代価表
第69号 | [8 empty] | 排対1次 山積0.45m3 ｸﾚｰﾝ2.9t吊
機-1
名称 ・ 規格 ・ 条件 |  |  |  | 単 位 | 数 量 | 単 価 | 金 額 | 雑 | 摘 要
運転手（特殊）
週単位
人
軽油
|  |  |  | Ｌ | 8.6
ﾊﾞｯｸﾎｳ(ｸﾛｰﾗ型)損料
標準型･ｸﾚｰﾝ機能付･排対型(第1次基準値)
山積0.45m3(平積0.35m3) 吊能力2.9t
時間
諸雑費
|  |  |  | 式 | 1
合 計
|  |  |  | 時間 | 1
規格 |  | A = 10 排対1次 山積0.45m3 ｸﾚｰﾝ2.9t吊 |  |  |  | 燃料消費量 |  |  | C = 8.6
運転労務数量 |  | B = 0.17 |  |  |  | 機械損料数量 |  |  | D = 1
ﾄﾗｯｸ(ｸﾚｰﾝ装置付)運転 1時間当たり代価表
第70号 | [8 empty] | ﾍﾞｰｽﾄﾗｯｸ4～4.5t積 吊能力2.9t吊
機-1
名称 ・ 規格 ・ 条件 |  |  |  | 単 位 | 数 量 | 単 価 | 金 額 | 雑 | 摘 要
運転手（特殊）
週単位
人
軽油
|  |  |  | Ｌ | 5.3
ﾄﾗｯｸ損料
ｸﾚｰﾝ装置付
ﾍﾞｰｽﾄﾗｯｸ4～4.5t積 吊能力2.9t
時間
諸雑費
|  |  |  | 式 | 1
合 計
|  |  |  | 時間 | 1
規格 |  | A = 11 ﾍﾞｰｽﾄﾗｯｸ4～4.5t積 吊能力2.9t吊
|  |  | 仕切弁･空気弁ﾎﾞｯｸｽ設置工 1個当たり代価表 | [5 empty] | 鉄蓋
第71号 | [8 empty] | 円形1号
名称 ・ 規格 ・ 条件 |  |  |  | 単 位 | 数 量 | 単 価 | 金 額 | 雑 | 摘 要
普通作業員
週単位
人
無収縮ﾓﾙﾀﾙ
|  |  |  | m3 | 0.003
合 計
|  |  |  | 個 | 1
種類 |  | A = 01 円形1号 |  |  |  | 設置撤去 |  |  | B = 01 設置
|  |  | 仕切弁･空気弁ﾎﾞｯｸｽ設置工 1個当たり代価表 | [5 empty] | ﾚｼﾞﾝｺﾝｸﾘｰﾄ製ﾎﾞｯｸｽ
第72号 | [8 empty] | 円形1号 上部壁
名称 ・ 規格 ・ 条件 |  |  |  | 単 位 | 数 量 | 単 価 | 金 額 | 雑 | 摘 要
普通作業員
週単位
人
合 計
|  |  |  | 個 | 1
種類 |  | A = 03 円形1号 上部壁 |  |  |  | 設置撤去 |  |  | C = 01 設置
接合材使用量(g/個) |  | B = 0
|  |  | 仕切弁･空気弁ﾎﾞｯｸｽ設置工 1個当たり代価表 | [5 empty] | ﾚｼﾞﾝｺﾝｸﾘｰﾄ製ﾎﾞｯｸｽ
第73号 | [8 empty] | 円形1号 中部壁 高さ200
名称 ・ 規格 ・ 条件 |  |  |  | 単 位 | 数 量 | 単 価 | 金 額 | 雑 | 摘 要
普通作業員
週単位
人
合 計
|  |  |  | 個 | 1
種類 |  | A = 05 円形1号 中部壁 高さ200 |  |  |  | 設置撤去 |  |  | C = 01 設置
接合材使用量(g/個) |  | B = 0
|  |  | 仕切弁･空気弁ﾎﾞｯｸｽ設置工 1個当たり代価表 | [5 empty] | ﾚｼﾞﾝｺﾝｸﾘｰﾄ製ﾎﾞｯｸｽ
第74号 | [8 empty] | 円形1号 中部壁 高さ300
名称 ・ 規格 ・ 条件 |  |  |  | 単 位 | 数 量 | 単 価 | 金 額 | 雑 | 摘 要
普通作業員
週単位
人
合 計
|  |  |  | 個 | 1
種類 |  | A = 06 円形1号 中部壁 高さ300 |  |  |  | 設置撤去 |  |  | C = 01 設置
接合材使用量(g/個) |  | B = 0
|  |  | 仕切弁･空気弁ﾎﾞｯｸｽ設置工 1個当たり代価表 | [5 empty] | ﾚｼﾞﾝｺﾝｸﾘｰﾄ製ﾎﾞｯｸｽ
第75号 | [8 empty] | 円形1号 底版
名称 ・ 規格 ・ 条件 |  |  |  | 単 位 | 数 量 | 単 価 | 金 額 | 雑 | 摘 要
普通作業員
週単位
人
合 計
|  |  |  | 個 | 1
種類 |  | A = 10 円形1号 底版 |  |  |  | 設置撤去 |  |  | C = 01 設置
接合材使用量(g/個) |  | B = 0
|  |  | 管明示ﾃｰﾌﾟ工(鋳鉄管布設工) 100ｍ当たり代価表 | [5 empty] | 貼付手間のみ
第76号 | [8 empty] | 呼び径φ100×4000
名称 ・ 規格 ・ 条件 |  |  |  | 単 位 | 数 量 | 単 価 | 金 額 | 雑 | 摘 要
普通作業員
週単位
人
合 計
|  |  |  | ｍ | 100
単位当り
|  |  |  | ｍ | 1
呼び径･寸法 |  | A = 03 φ100×4000
管明示ｼｰﾄ工 100ｍ当たり代価表
第77号
名称 ・ 規格 ・ 条件 |  |  |  | 単 位 | 数 量 | 単 価 | 金 額 | 雑 | 摘 要
普通作業員
週単位
人
合 計
|  |  |  | ｍ | 100
単位当り
|  |  |  | ｍ | 1
|  |  | 仕切弁･空気弁ﾎﾞｯｸｽ設置工 1個当たり代価表 | [5 empty] | 鉄蓋
第78号 | [8 empty] | 角形1号
名称 ・ 規格 ・ 条件 |  |  |  | 単 位 | 数 量 | 単 価 | 金 額 | 雑 | 摘 要
普通作業員
週単位
人
無収縮ﾓﾙﾀﾙ
|  |  |  | m3 | 0.006
合 計
|  |  |  | 個 | 1
種類 |  | A = 07 角形1号 |  |  |  | 設置撤去 |  |  | B = 01 設置
|  |  | 仕切弁･空気弁ﾎﾞｯｸｽ設置工 1個当たり代価表 | [5 empty] | ﾚｼﾞﾝｺﾝｸﾘｰﾄ製ﾎﾞｯｸｽ
第79号 | [8 empty] | 角形1号 上部壁
名称 ・ 規格 ・ 条件 |  |  |  | 単 位 | 数 量 | 単 価 | 金 額 | 雑 | 摘 要
普通作業員
週単位
人
合 計
|  |  |  | 個 | 1
種類 |  | A = 56 角形1号 上部壁 |  |  |  | 設置撤去 |  |  | C = 01 設置
接合材使用量(g/個) |  | B = 0
|  |  | 仕切弁･空気弁ﾎﾞｯｸｽ設置工 1個当たり代価表 | [5 empty] | ﾚｼﾞﾝｺﾝｸﾘｰﾄ製ﾎﾞｯｸｽ
第80号 | [8 empty] | 角形1号 中部壁 高さ200
名称 ・ 規格 ・ 条件 |  |  |  | 単 位 | 数 量 | 単 価 | 金 額 | 雑 | 摘 要
普通作業員
週単位
人
合 計
|  |  |  | 個 | 1
種類 |  | A = 58 角形1号 中部壁 高さ200 |  |  |  | 設置撤去 |  |  | C = 01 設置
接合材使用量(g/個) |  | B = 0
|  |  | 仕切弁･空気弁ﾎﾞｯｸｽ設置工 1個当たり代価表 | [5 empty] | ﾚｼﾞﾝｺﾝｸﾘｰﾄ製ﾎﾞｯｸｽ
第81号 | [8 empty] | 角形1号 下部壁 高さ200
名称 ・ 規格 ・ 条件 |  |  |  | 単 位 | 数 量 | 単 価 | 金 額 | 雑 | 摘 要
普通作業員
週単位
人
合 計
|  |  |  | 個 | 1
種類 |  | A = 60 角形1号 下部壁 高さ200 |  |  |  | 設置撤去 |  |  | C = 01 設置
接合材使用量(g/個) |  | B = 0
|  |  | 仕切弁･空気弁ﾎﾞｯｸｽ設置工 1個当たり代価表 | [5 empty] | ﾚｼﾞﾝｺﾝｸﾘｰﾄ製ﾎﾞｯｸｽ
第82号 | [8 empty] | 角形1号 底版
名称 ・ 規格 ・ 条件 |  |  |  | 単 位 | 数 量 | 単 価 | 金 額 | 雑 | 摘 要
普通作業員
週単位
人
合 計
|  |  |  | 個 | 1
種類 |  | A = 62 角形1号 底版 |  |  |  | 設置撤去 |  |  | C = 01 設置
接合材使用量(g/個) |  | B = 0
|  |  | 量水器取付け(ねじ込み接合) 1箇所当たり代価表 | [5 empty] | 量水器のみの取付け
第83号 | [8 empty] | 呼び径13mm
名称 ・ 規格 ・ 条件 |  |  |  | 単 位 | 数 量 | 単 価 | 金 額 | 雑 | 摘 要
特殊作業員
週単位
人
普通作業員
週単位
人
諸雑費
|  |  |  | ％ | 1
合 計
|  |  |  | 箇所 | 1
呼び径 |  | A = 01 13mm |  |  |  | 種別 |  |  | C = 01 普通
作業種別 |  | B = 02 量水器のみの取付け
|  |  | 量水器取付け(ねじ込み接合) 1箇所当たり代価表 | [5 empty] | 量水器のみの取付け
第84号 | [8 empty] | 呼び径20mm
名称 ・ 規格 ・ 条件 |  |  |  | 単 位 | 数 量 | 単 価 | 金 額 | 雑 | 摘 要
特殊作業員
週単位
人
普通作業員
週単位
人
諸雑費
|  |  |  | ％ | 1
合 計
|  |  |  | 箇所 | 1
呼び径 |  | A = 02 20mm |  |  |  | 種別 |  |  | C = 01 普通
作業種別 |  | B = 02 量水器のみの取付け
通水試験工 1,250ｍ当たり代価表
第85号 | [8 empty] | 給水車不要
名称 ・ 規格 ・ 条件 |  |  |  | 単 位 | 数 量 | 単 価 | 金 額 | 雑 | 摘 要
特殊作業員
週単位
人
普通作業員
週単位
人
器具損料及び諸雑費
|  |  |  | ％ | 20
合 計
|  |  |  | ｍ | 1250
単位当り
|  |  |  | ｍ | 1
給水車 |  | A = 02 不要

## 二次製品一覧表
二次製品一覧表
名称 ・ 規格 ・ 条件 |  |  | 単 位 | 数 量 | 単 価 | 金 額 | 雑 | 摘 要
直管（S種）
DIP(GX形 内面粉体)
75mm×4m
|  |  | 本 | 1
直管（S種）
DIP(GX形 内面粉体)
100mm×4m
|  |  | 本 | 25
二受T字管
DIP(GX形 内面粉体)
100mm×75mm
|  |  | 個 | 2
45°曲管
DIP(GX形 内面粉体)
100mm
|  |  | 個 | 1
22°1/2曲管
DIP(GX形 内面粉体)
100mm
|  |  | 個 | 3
45°両受曲管
DIP(GX形 内面粉体)
100mm
|  |  | 個 | 3
22°1/2 両受曲管
DIP(GX形 内面粉体)
100mm
|  |  | 個 | 5
うず巻式フランジ付T字管
DIP(GX形 内面粉体)
100mm×75mm
|  |  | 個 | 1
接合材料(異形管・ｿﾌﾄｼｰﾙ弁用)
DIP(GX形 内面粉体)
75mm
|  |  | 個 | 3
接合材料(異形管・ｿﾌﾄｼｰﾙ弁用)
DIP(GX形 内面粉体)
100mm
|  |  | 個 | 10
二次製品一覧表
名称 ・ 規格 ・ 条件 |  |  | 単 位 | 数 量 | 単 価 | 金 額 | 雑 | 摘 要
ライナ
DIP(GX形 内面粉体)
100mm
|  |  | 個 | 11
G-Linkセット（ｺﾞﾑ輪含む）
DIP(GX形 内面粉体)
75mm
|  |  | 個 | 1
G-Linkセット（ｺﾞﾑ輪含む）
DIP(GX形 内面粉体)
100mm
|  |  | 個 | 15
直管（HIVP）
VP・HIVP
16mm×4m
|  |  | ｍ | 12
直管（HIVP）
VP・HIVP
20mm×4m
|  |  | ｍ | 1
ソケット（HI）
VP・HIVP
16mm
|  |  | 個 | 12
ソケット（HI）
VP・HIVP
20mm
|  |  | 個 | 2
ソケット（HI）
VP・HIVP
16mm×13mm
|  |  | 個 | 12
エルボ（HI）
VP・HIVP
16mm
|  |  | 個 | 24
エルボ（HI）
VP・HIVP
20mm
|  |  | 個 | 2
二次製品一覧表
名称 ・ 規格 ・ 条件 |  |  | 単 位 | 数 量 | 単 価 | 金 額 | 雑 | 摘 要
ユニオンソケット（HI）
VP・HIVP
13mm
|  |  | 個 | 12
ユニオンソケット（HI）
VP・HIVP
20mm
|  |  | 個 | 1
直管
PE（二層管）
13mm
|  |  | ｍ | 12
直管
PE（二層管）
20mm
|  |  | ｍ | 1
直管
PE（二層管）
20mm
|  |  | ｍ | 39
直管
PE（二層管）
30mm
|  |  | ｍ | 43
直管
PE（二層管）
30mm
|  |  | ｍ | 33.8
直管
SGP-PB(ﾗｲﾆﾝｸﾞ鋼管)
25A×4,000L
|  |  | 本 | 1
直管
SGP-PB(ﾗｲﾆﾝｸﾞ鋼管)
50A×4,000L
|  |  | 本 | 1
GPエルボ
SGP-PB(ﾗｲﾆﾝｸﾞ鋼管)
25A
|  |  | 個 | 3
二次製品一覧表
名称 ・ 規格 ・ 条件 |  |  | 単 位 | 数 量 | 単 価 | 金 額 | 雑 | 摘 要
GPエルボ
SGP-PB(ﾗｲﾆﾝｸﾞ鋼管)
50A
|  |  | 個 | 3
フランジ短管
フランジ形（内面粉体）
75mm×150mm
|  |  | 個 | 1
フランジ蓋
フランジ形（内面粉体）
75mm
|  |  | 個 | 1
ソフトシール仕切弁（受挿（GX形））
弁栓類
75mm
|  |  | 基 | 2
ソフトシール仕切弁（受挿（GX形））
弁栓類
100mm
|  |  | 基 | 2
ゲートバルブ（ねじ込み 5K）
弁栓類
32A
|  |  | 基 | 1
ボール式補修弁(形式２ レバー式)
弁栓類
75mm×100mm
|  |  | 個 | 1
フランジ取付材（BNP）
フランジ形
75mm（補修弁用）
|  |  | 組 | 3
フランジ取付材（SBR）
フランジ形
75mm
|  |  | 組 | 1
不凍急速型空気弁
弁栓類
80mm×25mm
|  |  | 個 | 1
二次製品一覧表
名称 ・ 規格 ・ 条件 |  |  | 単 位 | 数 量 | 単 価 | 金 額 | 雑 | 摘 要
不断水割T字管(VP用)
仮設配管
75mm×100mm
|  |  | 個 | 1
サドル分水栓(C用)
給水
100mm×20mm
|  |  | 個 | 13
PE用 オス
給水
30mm
|  |  | 個 | 2
PE用 メス
給水
30mm
|  |  | 個 | 1
PE用 メーター用
給水
20mm
|  |  | 個 | 26
PE用 エルボ
給水
30mm
|  |  | 個 | 2
PE用 エルボ
給水
30mm
|  |  | 個 | 1
PE用 ソケット
給水
50mm×30mm
|  |  | 個 | 1
PE用 チーズ
給水
30mm×13mm
|  |  | 個 | 1
PE用 チーズ
給水
30mm×20mm
|  |  | 個 | 1
二次製品一覧表
名称 ・ 規格 ・ 条件 |  |  | 単 位 | 数 量 | 単 価 | 金 額 | 雑 | 摘 要
PE用 チーズ
給水
30mm×20mm
|  |  | 個 | 2
PE用 60°ベント
給水
13mm
|  |  | 個 | 12
PE用 60°ベント
給水
20mm
|  |  | 個 | 1
袋ナット
給水
13mm
|  |  | 個 | 12
袋ナット
給水
20mm
|  |  | 個 | 1
パッキン
給水
13mm
|  |  | 個 | 60
パッキン
給水
20mm
|  |  | 個 | 5
ステン入パッキン
給水
20mm
|  |  | 個 | 39
逆止弁付ボール止水栓
給水
13mm
|  |  | 個 | 12
逆止弁付ボール止水栓
給水
20mm×13mm
|  |  | 個 | 12
二次製品一覧表
名称 ・ 規格 ・ 条件 |  |  | 単 位 | 数 量 | 単 価 | 金 額 | 雑 | 摘 要
逆止弁付ボール止水栓
給水
20mm
|  |  | 個 | 1
逆止弁付ボール止水栓
給水
20mm
|  |  | 個 | 1
甲型ボール止水栓
給水
13mm
|  |  | 個 | 12
甲型ボール止水栓
給水
20mm
|  |  | 個 | 1
プレインゲート
給水
25mm
|  |  | 個 | 1
フレキシブル継手(F×M)
給水
20mm×300mm
|  |  | 個 | 13
フレキシブル継手(F×F)
給水
13mm×300mm
|  |  | 個 | 12
フレキシブル継手(F×F)
給水
20mm×300mm
|  |  | 個 | 1
密着コア
給水
20mm
|  |  | 個 | 13
VCジョイント（ロング）
その他
100mm
|  |  | 個 | 2
二次製品一覧表
名称 ・ 規格 ・ 条件 |  |  | 単 位 | 数 量 | 単 価 | 金 額 | 雑 | 摘 要
VCジョイント(片落)
その他
75mm×50mm
|  |  | 個 | 2
PE用 45°エルボ
給水
30㎜
|  |  | 個 | 2
PE用 エルボ（45°）
給水
30㎜
|  |  | 個 | 2
PVソケット
給水
30㎜×25㎜
|  |  | 個 | 1
合 計

## 資材集計表
集計一覧表
名称 ・ 規格 ・ 条件 |  |  | 単 位 | 数 量 | 単 価 | 金 額 | 雑 | 摘 要
直管（S種）
DIP(GX形 内面粉体)
75mm×4m
|  |  | 本 | 1
直管（S種）
DIP(GX形 内面粉体)
100mm×4m
|  |  | 本 | 25
二受T字管
DIP(GX形 内面粉体)
100mm×75mm
|  |  | 個 | 2
45°曲管
DIP(GX形 内面粉体)
100mm
|  |  | 個 | 1
22°1/2曲管
DIP(GX形 内面粉体)
100mm
|  |  | 個 | 3
45°両受曲管
DIP(GX形 内面粉体)
100mm
|  |  | 個 | 3
22°1/2 両受曲管
DIP(GX形 内面粉体)
100mm
|  |  | 個 | 5
うず巻式フランジ付T字管
DIP(GX形 内面粉体)
100mm×75mm
|  |  | 個 | 1
接合材料(異形管・ｿﾌﾄｼｰﾙ弁用)
DIP(GX形 内面粉体)
75mm
|  |  | 個 | 3
接合材料(異形管・ｿﾌﾄｼｰﾙ弁用)
DIP(GX形 内面粉体)
100mm
|  |  | 個 | 10
集計一覧表
名称 ・ 規格 ・ 条件 |  |  | 単 位 | 数 量 | 単 価 | 金 額 | 雑 | 摘 要
ライナ
DIP(GX形 内面粉体)
100mm
|  |  | 個 | 11
G-Linkセット（ｺﾞﾑ輪含む）
DIP(GX形 内面粉体)
75mm
|  |  | 個 | 1
G-Linkセット（ｺﾞﾑ輪含む）
DIP(GX形 内面粉体)
100mm
|  |  | 個 | 15
直管（HIVP）
VP・HIVP
16mm×4m
|  |  | ｍ | 12
直管（HIVP）
VP・HIVP
20mm×4m
|  |  | ｍ | 1
ソケット（HI）
VP・HIVP
16mm
|  |  | 個 | 12
ソケット（HI）
VP・HIVP
20mm
|  |  | 個 | 2
ソケット（HI）
VP・HIVP
16mm×13mm
|  |  | 個 | 12
エルボ（HI）
VP・HIVP
16mm
|  |  | 個 | 24
エルボ（HI）
VP・HIVP
20mm
|  |  | 個 | 2
集計一覧表
名称 ・ 規格 ・ 条件 |  |  | 単 位 | 数 量 | 単 価 | 金 額 | 雑 | 摘 要
ユニオンソケット（HI）
VP・HIVP
13mm
|  |  | 個 | 12
ユニオンソケット（HI）
VP・HIVP
20mm
|  |  | 個 | 1
直管
PE（二層管）
13mm
|  |  | ｍ | 12
直管
PE（二層管）
20mm
|  |  | ｍ | 1
直管
PE（二層管）
20mm
|  |  | ｍ | 39
直管
PE（二層管）
30mm
|  |  | ｍ | 43
直管
PE（二層管）
30mm
|  |  | ｍ | 33.8
直管
SGP-PB(ﾗｲﾆﾝｸﾞ鋼管)
25A×4,000L
|  |  | 本 | 1
直管
SGP-PB(ﾗｲﾆﾝｸﾞ鋼管)
50A×4,000L
|  |  | 本 | 1
GPエルボ
SGP-PB(ﾗｲﾆﾝｸﾞ鋼管)
25A
|  |  | 個 | 3
集計一覧表
名称 ・ 規格 ・ 条件 |  |  | 単 位 | 数 量 | 単 価 | 金 額 | 雑 | 摘 要
GPエルボ
SGP-PB(ﾗｲﾆﾝｸﾞ鋼管)
50A
|  |  | 個 | 3
フランジ短管
フランジ形（内面粉体）
75mm×150mm
|  |  | 個 | 1
フランジ蓋
フランジ形（内面粉体）
75mm
|  |  | 個 | 1
ソフトシール仕切弁（受挿（GX形））
弁栓類
75mm
|  |  | 基 | 2
ソフトシール仕切弁（受挿（GX形））
弁栓類
100mm
|  |  | 基 | 2
ゲートバルブ（ねじ込み 5K）
弁栓類
32A
|  |  | 基 | 1
ボール式補修弁(形式２ レバー式)
弁栓類
75mm×100mm
|  |  | 個 | 1
フランジ取付材（BNP）
フランジ形
75mm（補修弁用）
|  |  | 組 | 3
フランジ取付材（SBR）
フランジ形
75mm
|  |  | 組 | 1
不凍急速型空気弁
弁栓類
80mm×25mm
|  |  | 個 | 1
集計一覧表
名称 ・ 規格 ・ 条件 |  |  | 単 位 | 数 量 | 単 価 | 金 額 | 雑 | 摘 要
仕切弁室用蓋板
弁栓類
250mm×150H
|  |  | 個 | 5
仕切弁室用上部桝
弁栓類
250mm×150H
|  |  | 個 | 5
仕切弁室用上部桝
弁栓類
250mm×200H
|  |  | 個 | 5
仕切弁室用上部桝
弁栓類
250mm×300H
|  |  | 個 | 5
仕切弁室用底板
弁栓類
250mm×500mm×25H
|  |  | 個 | 5
消火栓室用蓋板
弁栓類
550mm×350mm×100H
|  |  | 個 | 1
消火栓室用上部桝
弁栓類
550mm×350mm×150H
|  |  | 個 | 1
消火栓室用中間桝
弁栓類
550mm×350mm×200H
|  |  | 個 | 1
消火栓室用下部桝
弁栓類
550mm×350mm×150H
|  |  | 個 | 1
消火栓室用底板
弁栓類
800mm×200mm×10H×2
|  |  | 組 | 1
集計一覧表
名称 ・ 規格 ・ 条件 |  |  | 単 位 | 数 量 | 単 価 | 金 額 | 雑 | 摘 要
不断水割T字管(VP用)
仮設配管
75mm×100mm
|  |  | 個 | 1
ステンレス製仮設管布設工
仮設配管
80mm
|  |  | ｍ | 144.9
ステンレス製仮設管継手工
仮設配管
50mm
|  |  | 口 | 1.4
ステンレス製仮設管継手工
仮設配管
80mm
|  |  | 口 | 79.8
ステンレス製取出短管設置工
仮設配管
80mm
|  |  | 箇所 | 15.4
ステンレス製仮設管用バルブ設置工
仮設配管
80mm
|  |  | 箇所 | 2.8
不断水連絡工(VP用)
仮設配管
100mm×75mm
|  |  | 箇所 | 1
サドル分水栓(C用)
給水
100mm×20mm
|  |  | 個 | 13
PE用 オス
給水
30mm
|  |  | 個 | 2
PE用 メス
給水
30mm
|  |  | 個 | 1
集計一覧表
名称 ・ 規格 ・ 条件 |  |  | 単 位 | 数 量 | 単 価 | 金 額 | 雑 | 摘 要
PE用 メーター用
給水
20mm
|  |  | 個 | 26
PE用 エルボ
給水
30mm
|  |  | 個 | 2
PE用 エルボ
給水
30mm
|  |  | 個 | 1
PE用 ソケット
給水
50mm×30mm
|  |  | 個 | 1
PE用 チーズ
給水
30mm×13mm
|  |  | 個 | 1
PE用 チーズ
給水
30mm×20mm
|  |  | 個 | 1
PE用 チーズ
給水
30mm×20mm
|  |  | 個 | 2
PE用 60°ベント
給水
13mm
|  |  | 個 | 12
PE用 60°ベント
給水
20mm
|  |  | 個 | 1
袋ナット
給水
13mm
|  |  | 個 | 12
集計一覧表
名称 ・ 規格 ・ 条件 |  |  | 単 位 | 数 量 | 単 価 | 金 額 | 雑 | 摘 要
袋ナット
給水
20mm
|  |  | 個 | 1
パッキン
給水
13mm
|  |  | 個 | 60
パッキン
給水
20mm
|  |  | 個 | 5
ステン入パッキン
給水
20mm
|  |  | 個 | 39
逆止弁付ボール止水栓
給水
13mm
|  |  | 個 | 12
逆止弁付ボール止水栓
給水
20mm×13mm
|  |  | 個 | 12
逆止弁付ボール止水栓
給水
20mm
|  |  | 個 | 1
逆止弁付ボール止水栓
給水
20mm
|  |  | 個 | 1
甲型ボール止水栓
給水
13mm
|  |  | 個 | 12
甲型ボール止水栓
給水
20mm
|  |  | 個 | 1
集計一覧表
名称 ・ 規格 ・ 条件 |  |  | 単 位 | 数 量 | 単 価 | 金 額 | 雑 | 摘 要
プレインゲート
給水
25mm
|  |  | 個 | 1
フレキシブル継手(F×M)
給水
20mm×300mm
|  |  | 個 | 13
フレキシブル継手(F×F)
給水
13mm×300mm
|  |  | 個 | 12
フレキシブル継手(F×F)
給水
20mm×300mm
|  |  | 個 | 1
メーターボックス(地下式)
給水
20mm
|  |  | 個 | 13
止水栓ボックス
給水
13mm～50mm用
|  |  | 個 | 13
密着コア
給水
20mm
|  |  | 個 | 13
管明示テープ(布設年度入り)
その他
20m巻 幅50mm
|  |  | 本 | 2.47
埋設物表示シート(折りたたみ)
その他
幅150mm×50m
|  |  | 巻 | 3.25
水道標示ピン
その他
首下H=30mm φ7mm
|  |  | 個 | 13
集計一覧表
名称 ・ 規格 ・ 条件 |  |  | 単 位 | 数 量 | 単 価 | 金 額 | 雑 | 摘 要
水道標示ピン設置工
その他
|  |  | 箇所 | 13
VCジョイント（ロング）
その他
100mm
|  |  | 個 | 2
VCジョイント(片落)
その他
75mm×50mm
|  |  | 個 | 2
処分費
建設発生土
|  |  | m3 | 145.1
処分費
アスファルト
|  |  | ｔ | 19.3
処分費
廃プラスチック類
|  |  | ｔ | 0.42
振動ﾛｰﾗ(舗装用)[搭乗･ｺﾝﾊﾞｲﾝﾄﾞ式]
運転質量３～４ｔ
日
小型ﾊﾞｯｸﾎｳ(ｸﾛｰﾗ型)損料
標準型･排出ｶﾞｽ対策型(第2次基準値)
山積0.13m3(平積0.10m3)
供用日
小型ﾊﾞｯｸﾎｳ(ｸﾛｰﾗ型)損料
後方超小旋回･超低･排対型(第3次基準値)
山積0.09m3(平積0.07m3)
供用日
ﾊﾞｯｸﾎｳ(ｸﾛｰﾗ型)損料
標準型･排出ｶﾞｽ対策型(第2次基準値)
山積0.28m3(平積0.2m3)
時間
集計一覧表
名称 ・ 規格 ・ 条件 |  |  | 単 位 | 数 量 | 単 価 | 金 額 | 雑 | 摘 要
ﾊﾞｯｸﾎｳ(ｸﾛｰﾗ型)損料
標準型･排出ｶﾞｽ対策型(第2次基準値)
山積0.28m3(平積0.2m3)
供用日
ﾊﾞｯｸﾎｳ(ｸﾛｰﾗ型)損料
標準型･ｸﾚｰﾝ機能付･排対型(第1次基準値)
山積0.45m3(平積0.35m3) 吊能力2.9t
時間
ﾊﾞｯｸﾎｳ(ｸﾛｰﾗ型)損料
後方超小旋回型･排対型(第2次基準値)
山積0.28m3(平積0.2m3)
供用日
ﾄﾗｯｸ損料
ｸﾚｰﾝ装置付
ﾍﾞｰｽﾄﾗｯｸ4～4.5t積 吊能力2.9t
時間
ﾄﾗｯｸ損料
ｸﾚｰﾝ装置付
ﾍﾞｰｽﾄﾗｯｸ4～4.5t積 吊能力2.9t
供用日
振動ﾛｰﾗ(舗装用)損料
ﾊﾝﾄﾞｶﾞｲﾄﾞ式
運転質量0.5～0.6t
供用日
ﾀﾝﾊﾟ及びﾗﾝﾏ損料
ﾗﾝﾏ
質量60～80kg
供用日
振動ｺﾝﾊﾟｸﾀ損料
前進型
機械質量40～60kg
供用日
ｺﾝｸﾘｰﾄｶｯﾀ損料
ﾊﾞｷｭｰﾑ式(超低騒音型)･湿式
切削深20cm級 ﾌﾞﾚｰﾄﾞ径φ56cm
供用日
工事用水中ﾓｰﾀﾎﾟﾝﾌﾟ損料
普通型(潜水ﾎﾟﾝﾌﾟ)
口径50mm 全揚程5m
日
集計一覧表
名称 ・ 規格 ・ 条件 |  |  | 単 位 | 数 量 | 単 価 | 金 額 | 雑 | 摘 要
発動発電機損料
ｶﾞｿﾘﾝｴﾝｼﾞﾝ駆動
定格容量3kVA
日
特殊作業員
週単位
人
普通作業員
週単位
人
運転手（特殊）
週単位
人
運転手（一般）
週単位
人
土木一般世話役
週単位
人
交通誘導警備員Ｂ
週単位
人
再生クラッシャーラン
ＲＣ－４０
|  |  | m3 | 44.14
粒度調整砕石
Ｍ－３０
|  |  | m3 | 26.48
アスファルト乳剤
ＰＫ－３ プライムコート用
|  |  | Ｌ | 190.11
集計一覧表
名称 ・ 規格 ・ 条件 |  |  | 単 位 | 数 量 | 単 価 | 金 額 | 雑 | 摘 要
コンクリートカッタ （ブレード）
径１８インチ
|  |  | 枚 | 1.2
軽油
|  |  | Ｌ | 823.23
ガソリン
レギュラー
|  |  | Ｌ | 91.38
砂（良質）〔クッション用〕
山代･積込 (運搬費含む)
|  |  | m3 | 92.7
ﾀﾞﾝﾌﾟﾄﾗｯｸ損料
ｵﾝﾛｰﾄﾞ･ﾃﾞｨｰｾﾞﾙ
2t積級(ﾀｲﾔ損耗費及び補修費(良好)を含む)
供用日
ﾀﾞﾝﾌﾟﾄﾗｯｸ損料
ｵﾝﾛｰﾄﾞ･ﾃﾞｨｰｾﾞﾙ
4t積級(ﾀｲﾔ損耗費及び補修費(良好)を含む)
供用日
管切断機(ﾊﾟｲﾌﾟ切削切断機)
φ450mm以下
日
管切断機(ﾊﾟｲﾌﾟ切削切断機)
φ450mm以下
日
無収縮ﾓﾙﾀﾙ
|  |  | m3 | 0
ｱｽﾌｧﾙﾄ混合物
|  |  | t | 10.93
集計一覧表
名称 ・ 規格 ・ 条件 |  |  | 単 位 | 数 量 | 単 価 | 金 額 | 雑 | 摘 要
ｽﾃﾝﾚｽ鋼仮設管賃借料
80A
|  |  | 式 | 1
PE用 45°エルボ
給水
30㎜
|  |  | 個 | 2
PE用 エルボ（45°）
給水
30㎜
|  |  | 個 | 2
PVソケット
給水
30㎜×25㎜
|  |  | 個 | 1
合 計

## 積算情報表
積 算 情 報 表
項 目 | 内 容 | 項 目 | 内 容
積算区分 | 実施 | 契約保証費率 | 金銭的保証
変更回数 | 当初 | 工期開始 | 令和 年 月 日
積算基準ﾊﾟﾀｰﾝ | 40:令和8年度基準 (R8.6適用) | 工期終了 | 令和 年 月 日
施行主体名 | 能美市 | 工期日数 | 0日
設計書名(1行目) | 配水管改良工事（浜開発町工区） | 審査日 | 令和 年 月 日
設計書名(2行目)
設計書名(3行目)
工事箇所 | 能美市 浜開発町 地内
路線･河川名
工事番号 | 2026100063
設計年度 | 令和08年度
単価適用地区 | 01 54:南加賀、81:加賀市～根上町
設計年月日 | 令和08年06月25日
単価適用日付 | 令和08年07月01日（27）
適用率(工種区分) | 01 開削工事及び小口径推進工事等
共通仮設費補正 | 一般交通影響あり②
現場管理地域補正 | 一般交通影響あり②
週休2日の補正 | 2：週単位の週休２日
週休2日(交替制工事) | なし
前払金支出割合区分 | ３５％を超える
現場環境改善費地域
現場管理費率の補正(施工時期) | なし