## 表紙
部長 |  | 次長 |  |  | 課長 | [10 empty] | 審査 |  |  | 設計者
| 令和 | 8 年度 | [8 empty] | 審査日 |  |  |  | 年 |  |  | 月 |  | 日
|  | 工 事 実 施 |  |  |  | （ 当 初 ） |  |  |  | 設計書
工 事 名 |  |  |  | 配水管改良工事（東任田町工区）
工 事 場 所 |  |  |  | 能美市東任田町 地内
工 事 概 要
東任田町地内において、配水管改良の布設替に係る工事の一切。
本設配水管 φ75 配水用ポリエチレン管 HPPE L=155.2m
本設配水管 φ50 ポリエチレン管 PP L=59.0m
既設給水装置との接続 N=13戸
週休2日発注区分 |  |  | 週単位の週休2日 |  |  | 完成期限 | 令和 | 9 | 年 | 1 | 月 | 29 | 日 | 地区 |  |  | 1地区 54:南加賀、81:加賀市～根上町
工種区分 |  |  | 開削工事及び小口径推進工事等 |  |  | 歩掛単価 | 令和 | 8 | 年 | 7 | 月 | 1 | 日 | 附属図面 | [5 empty] | 枚
適用記号

## 本工事内訳表
本 工 事 内 訳 表
01:開削工事及び小口径推進工事等
費目 ・ 工種 ・ 細別等 |  |  | 単 位 | 数 量 | 単 価 | 金 額 | 摘 要
仮設配水管工（φ40φ50PP）
|  |  | 式 | 1
管材料費
|  |  | 式 | 1
管材料費
転用あり /3
第1号明細表
|  |  | 式 | 1
管材料費
転用なし
第2号明細表
|  |  | 式 | 1
管路土工
|  |  | 式 | 1
機械掘削工(ﾊﾞｯｸﾎｳ)
排対2次 山積0.28m3(平積0.2m3)
第1号代価表
|  |  | m3 | 7.3
床掘り
土砂 現場制約あり
第2号代価表
|  |  | ｍ３ | 1.5
管路埋戻費(機械埋戻･ﾊﾞｯｸﾎｳ)
ﾀﾝﾊﾟ締固め
| ﾊﾞｯｸﾎｳ 排2次 山積0.28m3(平積0.2m3) | [5 empty] | 第3号代価表
|  |  | m3 | 3.8
管路埋戻費(機械埋戻･ﾊﾞｯｸﾎｳ)
ﾀﾝﾊﾟ締固め
| ﾊﾞｯｸﾎｳ 排2次 山積0.28m3(平積0.2m3) | [5 empty] | 第4号代価表
|  |  | m3 | 1.4
発生土運搬工(4t,2t積級,機械積込み)
4t積級,排ｶﾞｽ(2次)0.28(0.2)m3
| DID区間無し 運搬距離2.8km | [5 empty] | 第5号代価表
|  |  | m3 | 7.3
本 工 事 内 訳 表
01:開削工事及び小口径推進工事等
費目 ・ 工種 ・ 細別等 |  |  | 単 位 | 数 量 | 単 価 | 金 額 | 摘 要
処分費
建設発生土
処分費
|  |  | m3 | 7.3
仮設管布設撤去工
|  |  | 式 | 1
ﾎﾟﾘｴﾁﾚﾝ管据付工
| 呼び径40mm | [5 empty] | 第6号代価表
|  |  | ｍ | 59.8
ﾎﾟﾘｴﾁﾚﾝ管据付工
| 呼び径50mm | [5 empty] | 第7号代価表
|  |  | ｍ | 156.8
ﾎﾟﾘｴﾁﾚﾝ管継手工
| 呼び径13mm | [5 empty] | 第8号代価表
|  |  | 口 | 6
ﾎﾟﾘｴﾁﾚﾝ管継手工
| 呼び径20mm | [5 empty] | 第9号代価表
|  |  | 口 | 7
ﾎﾟﾘｴﾁﾚﾝ管継手工
| 呼び径40mm | [5 empty] | 第10号代価表
|  |  | 口 | 20
ﾎﾟﾘｴﾁﾚﾝ管継手工
| 呼び径50mm | [5 empty] | 第11号代価表
|  |  | 口 | 34
止水栓取付け工
PP用 止水栓のみ
| 呼び径40mm | [5 empty] | 第12号代価表
|  |  | 箇所 | 1
止水栓取付け工
PP用 止水栓のみ
| 呼び径50mm | [5 empty] | 第13号代価表
|  |  | 箇所 | 3
本 工 事 内 訳 表
01:開削工事及び小口径推進工事等
費目 ・ 工種 ・ 細別等 |  |  | 単 位 | 数 量 | 単 価 | 金 額 | 摘 要
仮設管撤去工
仮設管布設の40％
第3号明細表
|  |  | 式 | 1
管切断工
|  |  | 式 | 1
ﾎﾟﾘｴﾁﾚﾝ管切断工
| 呼び径50mm | [5 empty] | 第14号代価表
|  |  | 口 | 28
分水栓取付工
|  |  | 式 | 1
ｻﾄﾞﾙ分水栓建込み工
ﾋﾞﾆﾙ管
| 配水管呼び径75mm 給水管呼び径50mm | [5 empty] | 第15号代価表
|  |  | 箇所 | 1
ｻﾄﾞﾙ分水栓建込み工
鋳鉄管 電動式穿孔機使用
| 配水管呼び径100mm 給水管呼び径50mm | [5 empty] | 第16号代価表
|  |  | 箇所 | 1
管路土留工
|  |  | 式 | 1
軽量鋼矢板建込工(両側分)
排対2次 山積0.28m3(平積0.2m3)
| 掘削深 2.0ｍ以下 | [5 empty] | 第17号代価表
|  |  | ｍ | 3
軽量鋼矢板引抜工(両側分)
ﾄﾗｯｸｸﾚｰﾝ 油圧伸縮ｼﾞﾌﾞ型4.9t吊
| 掘削深 2.0ｍ以下 | [5 empty] | 第18号代価表
|  |  | ｍ | 3
軽量金属製支保工
設置段数1段 設置+撤去
| 軽量金属腹起し材 水圧式ﾊﾟｲﾌﾟｻﾎﾟｰﾄ | [5 empty] | 第19号代価表
|  |  | ｍ | 3
本 工 事 内 訳 表
01:開削工事及び小口径推進工事等
費目 ・ 工種 ・ 細別等 |  |  | 単 位 | 数 量 | 単 価 | 金 額 | 摘 要
軽量鋼矢板賃料
|  |  | 式 | 1
軽量鋼矢板金属支保賃料
|  |  | 式 | 1
舗装版破砕工
|  |  | 式 | 1
舗装版切断
ｱｽﾌｧﾙﾄ舗装版
| ｱｽﾌｧﾙﾄ舗装版厚15cm以下 | [5 empty] | 第20号代価表
|  |  | ｍ | 27
ﾊﾞｯｸﾎｳによる舗装版直接掘削･積込
舗装厚0㎝超え10㎝以下
| 排2次 山積0.28m3(平積0.2m3) | [5 empty] | 第21号代価表
|  |  | m2 | 11
殻運搬
舗装版破砕
| DID区間無し 運搬距離3.5km以下 | [5 empty] | 第22号代価表
|  |  | ｍ３ | 0.5
処分費
アスファルト
処分費
|  |  | ｔ | 1
仮舗装工
|  |  | 式 | 1
下層路盤（歩道部）
1層施工 全仕上り厚200mm
| 再生ｸﾗｯｼｬﾗﾝ RC-40 | [5 empty] | 第23号代価表
|  |  | ｍ２ | 11
上層路盤（歩道部）
1層施工 全仕上り厚120mm
| 粒度調整砕石 M-30 | [5 empty] | 第24号代価表
|  |  | ｍ２ | 11
本 工 事 内 訳 表
01:開削工事及び小口径推進工事等
費目 ・ 工種 ・ 細別等 |  |  | 単 位 | 数 量 | 単 価 | 金 額 | 摘 要
表層（歩道部）
1.4m未満(1層平均仕上り厚50mm以下)
| 30mm 密粒度ｱｽｺﾝ(13) | [5 empty] | 第25号代価表
|  |  | ｍ２ | 11
仮設給水管工（φ13φ20）
|  |  | 式 | 1
管材料費
|  |  | 式 | 1
管材料費
転用あり /3
第4号明細表
|  |  | 式 | 1
管材料費
転用なし
第5号明細表
|  |  | 式 | 1
仮設管布設撤去工
|  |  | 式 | 1
ﾎﾟﾘｴﾁﾚﾝ管据付工
| 呼び径13mm | [5 empty] | 第26号代価表
|  |  | ｍ | 6
ﾎﾟﾘｴﾁﾚﾝ管据付工
呼び径20mm
第27号代価表
|  |  | ｍ | 7
ﾎﾟﾘｴﾁﾚﾝ管継手工
| 呼び径13mm | [5 empty] | 第8号代価表
|  |  | 口 | 12
ﾎﾟﾘｴﾁﾚﾝ管継手工
| 呼び径20mm | [5 empty] | 第9号代価表
|  |  | 口 | 14
本 工 事 内 訳 表
01:開削工事及び小口径推進工事等
費目 ・ 工種 ・ 細別等 |  |  | 単 位 | 数 量 | 単 価 | 金 額 | 摘 要
止水栓取付け工
PP用 止水栓のみ
| 呼び径13mm | [5 empty] | 第28号代価表
|  |  | 箇所 | 6
止水栓取付け工
PP用 止水栓のみ
| 呼び径20mm | [5 empty] | 第29号代価表
|  |  | 箇所 | 7
仮設管撤去工
仮設管布設の40％
第6号明細表
|  |  | 式 | 1
管切断工
|  |  | 式 | 1
ﾎﾟﾘｴﾁﾚﾝ管切断工
| 呼び径50mm | [5 empty] | 第14号代価表
|  |  | 口 | 13
本設配水管工（φ50PPφ75HPPE）
|  |  | 式 | 1
管材料費
|  |  | 式 | 1
管材料費
第7号明細表
|  |  | 式 | 1
管路土工
|  |  | 式 | 1
機械掘削工(ﾊﾞｯｸﾎｳ)
排対2次 山積0.28m3(平積0.2m3)
第1号代価表
|  |  | m3 | 160
本 工 事 内 訳 表
01:開削工事及び小口径推進工事等
費目 ・ 工種 ・ 細別等 |  |  | 単 位 | 数 量 | 単 価 | 金 額 | 摘 要
床掘り
土砂 現場制約あり
第2号代価表
|  |  | ｍ３ | 0.5
管路埋戻費(機械埋戻･ﾊﾞｯｸﾎｳ)
ﾀﾝﾊﾟ締固め
| ﾊﾞｯｸﾎｳ 排2次 山積0.28m3(平積0.2m3) | [5 empty] | 第3号代価表
|  |  | m3 | 120
発生土運搬工(4t,2t積級,機械積込み)
4t積級,排ｶﾞｽ(2次)0.28(0.2)m3
| DID区間無し 運搬距離2.8km | [5 empty] | 第5号代価表
|  |  | m3 | 160
処分費
建設発生土
処分費
|  |  | m3 | 160
管布設工
|  |  | 式 | 1
ﾎﾟﾘｴﾁﾚﾝ管据付工
| 呼び径75mm | [5 empty] | 第30号代価表
|  |  | ｍ | 157.8
ﾎﾟﾘｴﾁﾚﾝ管継手工
(2口当り)
| 呼び径75mm 融着継手 | [5 empty] | 第31号代価表
|  |  | 箇所 | 77
ﾒｶﾆｶﾙ継手工
| 呼び径75mm以下 | [5 empty] | 第32号代価表
|  |  | 口 | 3
ﾒｶﾆｶﾙ継手工
| 呼び径100mm | [5 empty] | 第33号代価表
|  |  | 口 | 1
管明示ﾃｰﾌﾟ工
| 呼び径φ75×4000 | [5 empty] | 第34号代価表
|  |  | ｍ | 54.3
本 工 事 内 訳 表
01:開削工事及び小口径推進工事等
費目 ・ 工種 ・ 細別等 |  |  | 単 位 | 数 量 | 単 価 | 金 額 | 摘 要
管明示ｼｰﾄ工
第35号代価表
|  |  | ｍ | 159.2
ﾎﾟﾘｴﾁﾚﾝ管据付工
| 呼び径50mm | [5 empty] | 第7号代価表
|  |  | ｍ | 59
ﾎﾟﾘｴﾁﾚﾝ管継手工
(2口当り)
| 呼び径50mm 融着継手 | [5 empty] | 第36号代価表
|  |  | 箇所 | 8
止水栓取付け工
PP用 止水栓のみ
| 呼び径30mm | [5 empty] | 第37号代価表
|  |  | 箇所 | 1
ﾒｶﾆｶﾙ継手工
| 呼び径75mm以下 | [5 empty] | 第32号代価表
|  |  | 口 | 3
ﾒｶﾆｶﾙ継手工
| 呼び径75mm以下 | [5 empty] | 第32号代価表
|  |  | 口 | 1
鋼管布設工
小口径管布設(人力)据付工
| 呼び径32mm | [5 empty] | 第38号代価表
|  |  | ｍ | 2
鋼管継手工
小口径管ねじ込み接合
| 呼び径32mm | [5 empty] | 第39号代価表
|  |  | 口 | 6
鋼管継手工
小口径管ねじ切り
| 呼び径32mm | [5 empty] | 第40号代価表
|  |  | 口 | 6
管明示ﾃｰﾌﾟ工
| 呼び径φ75×4000 | [5 empty] | 第41号代価表
|  |  | ｍ | 59
本 工 事 内 訳 表
01:開削工事及び小口径推進工事等
費目 ・ 工種 ・ 細別等 |  |  | 単 位 | 数 量 | 単 価 | 金 額 | 摘 要
管明示ｼｰﾄ工
第42号代価表
|  |  | ｍ | 59
管切断工
|  |  | 式 | 1
硬質塩化ﾋﾞﾆﾙ管切断工
| 呼び径75mm | [5 empty] | 第43号代価表
|  |  | 口 | 1
鋳鉄管切断工
ｴﾝｼﾞﾝｶｯﾀｰ使用
| 呼び径75mm | [5 empty] | 第44号代価表
|  |  | 口 | 1
ﾎﾟﾘｴﾁﾚﾝ管切断工
| 呼び径50mm | [5 empty] | 第14号代価表
|  |  | 口 | 4
鋼管切断工
小口径管切断
| 呼び径32mm | [5 empty] | 第45号代価表
|  |  | 口 | 4
弁室設置工
|  |  | 式 | 1
不断水弁室設置工
φ75
第8号明細表
|  |  | 箇所 | 1
空気弁及び空気弁座設置工
空気弁+空気弁座 機械施工
| 呼び径75mm | [5 empty] | 第46号代価表
|  |  | 基 | 1
空気弁室設置工
φ75
第9号明細表
|  |  | 箇所 | 1
本 工 事 内 訳 表
01:開削工事及び小口径推進工事等
費目 ・ 工種 ・ 細別等 |  |  | 単 位 | 数 量 | 単 価 | 金 額 | 摘 要
鋳鉄製仕切弁設置(機械力)
| 呼び径100mm以下 縦型 | [5 empty] | 第47号代価表
|  |  | 基 | 1
仕切弁室設置工
φ50
第10号明細表
|  |  | 箇所 | 1
鋳鉄製仕切弁設置(機械力)
| 呼び径100mm以下 縦型 | [5 empty] | 第47号代価表
|  |  | 基 | 2
仕切弁室設置工
φ75
第11号明細表
|  |  | 箇所 | 2
止水栓室設置工
φ30
第12号明細表
|  |  | 箇所 | 1
ﾌﾗﾝｼﾞ継手工
| JWWA 7.5K 呼び径100mm | [5 empty] | 第48号代価表
|  |  | 口 | 2
既設管撤去工
|  |  | 式 | 1
既設硬質塩化ﾋﾞﾆﾙ管撤去吊上げ積込み
| 呼び径75mm | [5 empty] | 第49号代価表
|  |  | ｍ | 164.2
既設硬質塩化ﾋﾞﾆﾙ管撤去吊上げ積込み
| 呼び径100mm | [5 empty] | 第50号代価表
|  |  | ｍ | 50
既設硬質塩化ﾋﾞﾆﾙ管切断工
撤去管
| 呼び径100mm | [5 empty] | 第51号代価表
|  |  | 口 | 36
本 工 事 内 訳 表
01:開削工事及び小口径推進工事等
費目 ・ 工種 ・ 細別等 |  |  | 単 位 | 数 量 | 単 価 | 金 額 | 摘 要
処分費
廃プラスチック類
処分費
|  |  | ｔ | 0.5
現場発生品及び支給品運搬
ﾄﾗｯｸ[ｸﾚｰﾝ装置付]ﾍﾞｰｽﾄﾗｯｸ4～4.5t積､吊2.9t
| DID区間無し 片道運搬距離11.0km以下 | [5 empty] | 第52号代価表
|  |  | ｔ | 0.5
不断水工
|  |  | 式 | 1
不断水バルブ設置工(HIVP用)
仮設配管
75mm
|  |  | 箇所 | 1
舗装版破砕工
|  |  | 式 | 1
舗装版切断
ｱｽﾌｧﾙﾄ舗装版
| ｱｽﾌｧﾙﾄ舗装版厚15cm以下 | [5 empty] | 第20号代価表
|  |  | ｍ | 440
ﾊﾞｯｸﾎｳによる舗装版直接掘削･積込
舗装厚0㎝超え10㎝以下
| 排2次 山積0.28m3(平積0.2m3) | [5 empty] | 第21号代価表
|  |  | m2 | 130
殻運搬
舗装版破砕
| DID区間無し 運搬距離3.5km以下 | [5 empty] | 第22号代価表
|  |  | ｍ３ | 7
処分費
アスファルト
処分費
|  |  | ｔ | 15
仮舗装工
|  |  | 式 | 1
本 工 事 内 訳 表
01:開削工事及び小口径推進工事等
費目 ・ 工種 ・ 細別等 |  |  | 単 位 | 数 量 | 単 価 | 金 額 | 摘 要
下層路盤（歩道部）
1層施工 全仕上り厚200mm
| 再生ｸﾗｯｼｬﾗﾝ RC-40 | [5 empty] | 第23号代価表
|  |  | ｍ２ | 132
上層路盤（歩道部）
1層施工 全仕上り厚120mm
| 粒度調整砕石 M-30 | [5 empty] | 第24号代価表
|  |  | ｍ２ | 132
表層（歩道部）
1.4m未満(1層平均仕上り厚50mm以下)
| 30mm 密粒度ｱｽｺﾝ(13) | [5 empty] | 第53号代価表
|  |  | ｍ２ | 132
本設給水管工(1次側）
|  |  | 式 | 1
管材料費
|  |  | 式 | 1
管材料費
第13号明細表
|  |  | 式 | 1
管路土工
|  |  | 式 | 1
機械掘削工(ﾊﾞｯｸﾎｳ)
排対2次 山積0.28m3(平積0.2m3)
第1号代価表
|  |  | m3 | 10
床掘り
土砂 現場制約あり
第2号代価表
|  |  | ｍ３ | 4.9
管路埋戻費(機械埋戻･ﾊﾞｯｸﾎｳ)
ﾀﾝﾊﾟ締固め
| ﾊﾞｯｸﾎｳ 排2次 山積0.28m3(平積0.2m3) | [5 empty] | 第3号代価表
|  |  | m3 | 6.3
本 工 事 内 訳 表
01:開削工事及び小口径推進工事等
費目 ・ 工種 ・ 細別等 |  |  | 単 位 | 数 量 | 単 価 | 金 額 | 摘 要
埋戻し
上記以外(小規模)
| 土砂 | [5 empty] | 第54号代価表,CB210410
|  |  | ｍ３ | 4.4
発生土運搬工(4t,2t積級,機械積込み)
4t積級,排ｶﾞｽ(2次)0.28(0.2)m3
| DID区間無し 運搬距離2.8km | [5 empty] | 第5号代価表
|  |  | m3 | 10
発生土運搬工(4t,2t積級,機械積込み)
2t積級,排ｶﾞｽ(2次)0.28(0.2)m3
| DID区間無し 運搬距離2.8km | [5 empty] | 第55号代価表
|  |  | m3 | 0.5
処分費
建設発生土
処分費
|  |  | m3 | 11
管布設工
|  |  | 式 | 1
ﾎﾟﾘｴﾁﾚﾝ管据付工
呼び径20mm
第27号代価表
|  |  | ｍ | 29.8
ﾎﾟﾘｴﾁﾚﾝ管継手工
| 呼び径20mm | [5 empty] | 第9号代価表
|  |  | 口 | 26
ｻﾄﾞﾙ分水栓建込み工
ﾎﾟﾘｴﾁﾚﾝ管
| 配水管呼び径100mm 給水管呼び径20mm | [5 empty] | 第56号代価表
|  |  | 箇所 | 13
水道標示ピン
その他
首下H=30mm φ7mm
|  |  | 個 | 13
水道標示ピン設置工
その他
|  |  | 箇所 | 13
本 工 事 内 訳 表
01:開削工事及び小口径推進工事等
費目 ・ 工種 ・ 細別等 |  |  | 単 位 | 数 量 | 単 価 | 金 額 | 摘 要
止水栓取付け工
PP用 止水栓のみ
| 呼び径20mm | [5 empty] | 第29号代価表
|  |  | 箇所 | 13
管明示ｼｰﾄ工
第57号代価表
|  |  | ｍ | 29.8
管切断工
|  |  | 式 | 1
ﾎﾟﾘｴﾁﾚﾝ管切断工
| 呼び径50mm | [5 empty] | 第14号代価表
|  |  | 口 | 13
舗装版破砕工
|  |  | 式 | 1
舗装版切断
ｱｽﾌｧﾙﾄ舗装版
| ｱｽﾌｧﾙﾄ舗装版厚15cm以下 | [5 empty] | 第20号代価表
|  |  | ｍ | 56
舗装版切断
ｺﾝｸﾘｰﾄ舗装版
| ｺﾝｸﾘｰﾄ舗装版厚15cm以下 | [5 empty] | 第58号代価表
|  |  | ｍ | 12
ﾊﾞｯｸﾎｳによる舗装版直接掘削･積込
舗装厚0㎝超え10㎝以下
| 排2次 山積0.28m3(平積0.2m3) | [5 empty] | 第21号代価表
|  |  | m2 | 13
舗装版破砕
ｱｽﾌｧﾙﾄ舗装版 障害有り
| 舗装版厚4cmを超え10cm以下 積込有り | [5 empty] | 第59号代価表
|  |  | ｍ２ | 2
殻運搬
舗装版破砕
| DID区間無し 運搬距離3.5km以下 | [5 empty] | 第22号代価表
|  |  | ｍ３ | 0.8
本 工 事 内 訳 表
01:開削工事及び小口径推進工事等
費目 ・ 工種 ・ 細別等 |  |  | 単 位 | 数 量 | 単 価 | 金 額 | 摘 要
アスファルト
処分費等
処分費
|  |  | t | 2
構造物取壊し工
|  |  | 式 | 1
構造物とりこわし工(標準単価)機械施工
無筋構造物 低騒音･低振動対策無し
| 昼間施工 時間的制約なし | [5 empty] | 第60号代価表
|  |  | m3 | 0.3
殻運搬
ｺﾝｸﾘｰﾄ(無筋)構造物とりこわし
| DID区間無し 運搬距離5.7km以下 | [5 empty] | 第61号代価表
|  |  | ｍ３ | 0.3
処分費
無筋コンクリート
処分費
|  |  | ｔ | 0.8
仮舗装工
|  |  | 式 | 1
下層路盤（歩道部）
1層施工 全仕上り厚100mm
| 再生ｸﾗｯｼｬﾗﾝ RC-40 | [5 empty] | 第62号代価表
|  |  | ｍ２ | 5
下層路盤（歩道部）
1層施工 全仕上り厚200mm
| 再生ｸﾗｯｼｬﾗﾝ RC-40 | [5 empty] | 第23号代価表
|  |  | ｍ２ | 13
上層路盤（歩道部）
1層施工 全仕上り厚120mm
| 粒度調整砕石 M-30 | [5 empty] | 第24号代価表
|  |  | ｍ２ | 13
表層（歩道部）
1.4m未満(1層平均仕上り厚50mm以下)
| 30mm 密粒度ｱｽｺﾝ(13) | [5 empty] | 第63号代価表
|  |  | ｍ２ | 13
本 工 事 内 訳 表
01:開削工事及び小口径推進工事等
費目 ・ 工種 ・ 細別等 |  |  | 単 位 | 数 量 | 単 価 | 金 額 | 摘 要
コンクリート
小型構造物 人力打設
| 生ｺﾝｸﾘｰﾄ各種 | [5 empty] | 第64号代価表
|  |  | ｍ３ | 0.3
本設給水管工(2次側）
|  |  | 式 | 1
管材料費
|  |  | 式 | 1
管材料費
第14号明細表
|  |  | 式 | 1
管路土工
|  |  | 式 | 1
床掘り
土砂 現場制約あり
第2号代価表
|  |  | ｍ３ | 1.5
人力投入埋戻工
発生土
第65号代価表
|  |  | m3 | 1.2
発生土運搬工(4t,2t積級,機械積込み)
4t積級,排ｶﾞｽ(2次)0.28(0.2)m3
| DID区間無し 運搬距離2.8km | [5 empty] | 第5号代価表
|  |  | m3 | 0.4
処分費
建設発生土
処分費
|  |  | m3 | 0.4
管布設工
|  |  | 式 | 1
本 工 事 内 訳 表
01:開削工事及び小口径推進工事等
費目 ・ 工種 ・ 細別等 |  |  | 単 位 | 数 量 | 単 価 | 金 額 | 摘 要
ﾎﾟﾘｴﾁﾚﾝ管据付工
| 呼び径13mm | [5 empty] | 第26号代価表
|  |  | ｍ | 1.8
ﾎﾟﾘｴﾁﾚﾝ管据付工
呼び径20mm
第27号代価表
|  |  | ｍ | 2.1
硬質塩化ﾋﾞﾆﾙ管据付工
| 呼び径13mm | [5 empty] | 第66号代価表
|  |  | ｍ | 6
硬質塩化ﾋﾞﾆﾙ管据付工
| 呼び径20mm | [5 empty] | 第67号代価表
|  |  | ｍ | 7
止水栓取付け工
PP用 止水栓及び止水栓筐
| 呼び径13mm | [5 empty] | 第68号代価表
|  |  | 箇所 | 6
止水栓取付け工
PP用 止水栓及び止水栓筐
| 呼び径20mm | [5 empty] | 第69号代価表
|  |  | 箇所 | 7
量水器取付け(ねじ込み接合)
量水器及び筐の取付け
| 呼び径13mm | [5 empty] | 第70号代価表
|  |  | 箇所 | 6
量水器取付け(ねじ込み接合)
量水器及び筐の取付け
| 呼び径20mm | [5 empty] | 第71号代価表
|  |  | 箇所 | 7
TS継手工
1箇所(2口)当たり
| 呼び径20mm | [5 empty] | 第72号代価表
|  |  | 箇所 | 48
TS継手工
1口当たり
| 呼び径20mm | [5 empty] | 第73号代価表
|  |  | 口 | 56
本 工 事 内 訳 表
01:開削工事及び小口径推進工事等
費目 ・ 工種 ・ 細別等 |  |  | 単 位 | 数 量 | 単 価 | 金 額 | 摘 要
量水器撤去工
13mm
第15号明細表
|  |  | 箇所 | 6
量水器撤去工
20mm
第16号明細表
|  |  | 箇所 | 7
舗装版破砕工
|  |  | 式 | 1
舗装版切断
ｺﾝｸﾘｰﾄ舗装版
| ｺﾝｸﾘｰﾄ舗装版厚15cm以下 | [5 empty] | 第58号代価表
|  |  | ｍ | 12
舗装版切断
ｱｽﾌｧﾙﾄ舗装版
| ｱｽﾌｧﾙﾄ舗装版厚15cm以下 | [5 empty] | 第20号代価表
|  |  | ｍ | 8
舗装版破砕
ｱｽﾌｧﾙﾄ舗装版 障害有り
| 舗装版厚4cmを超え10cm以下 積込有り | [5 empty] | 第59号代価表
|  |  | ｍ２ | 2
殻運搬
舗装版破砕
| DID区間無し 運搬距離3.5km以下 | [5 empty] | 第22号代価表
|  |  | ｍ３ | 0.08
アスファルト
処分費等
処分費
|  |  | t | 0.2
構造物取壊し工
|  |  | 式 | 1
構造物とりこわし工(標準単価)機械施工
無筋構造物 低騒音･低振動対策無し
| 昼間施工 時間的制約なし | [5 empty] | 第60号代価表
|  |  | m3 | 0.2
本 工 事 内 訳 表
01:開削工事及び小口径推進工事等
費目 ・ 工種 ・ 細別等 |  |  | 単 位 | 数 量 | 単 価 | 金 額 | 摘 要
殻運搬
ｺﾝｸﾘｰﾄ(無筋)構造物とりこわし
| DID区間無し 運搬距離5.7km以下 | [5 empty] | 第61号代価表
|  |  | ｍ３ | 0.1
処分費
無筋コンクリート
処分費
|  |  | ｔ | 0.2
仮舗装工
|  |  | 式 | 1
下層路盤（歩道部）
1層施工 全仕上り厚100mm
| 再生ｸﾗｯｼｬﾗﾝ RC-40 | [5 empty] | 第62号代価表
|  |  | ｍ２ | 4
表層（歩道部）
1.4m未満(1層平均仕上り厚50mm以下)
| 50mm 密粒度ｱｽｺﾝ(13) | [5 empty] | 第74号代価表
|  |  | ｍ２ | 2
コンクリート
小型構造物 人力打設
| 生ｺﾝｸﾘｰﾄ各種 | [5 empty] | 第64号代価表
|  |  | ｍ３ | 0.2
直接工事費
|  |  | 式 | 1
共通仮設費
|  |  | 式 | 1
管材費
|  |  | 式 | 1
率計算分
|  |  | 式 | 1
本 工 事 内 訳 表
01:開削工事及び小口径推進工事等
費目 ・ 工種 ・ 細別等 |  |  | 単 位 | 数 量 | 単 価 | 金 額 | 摘 要
運搬費
第22号明細表
|  |  | 式 | 1
技術管理費
第23号明細表
|  |  | 式 | 1
純工事費
|  |  | 式 | 1
現場管理費
|  |  | 式 | 1
率計算分
|  |  | 式 | 1
工事原価
|  |  | 式 | 1
一般管理費等
|  |  | 式 | 1
一般管理費
|  |  | 式 | 1
率計算分
|  |  | 式 | 1
契約保証費
|  |  | 式 | 1
本 工 事 内 訳 表
01:開削工事及び小口径推進工事等
費目 ・ 工種 ・ 細別等 |  |  | 単 位 | 数 量 | 単 価 | 金 額 | 摘 要
工事価格
|  |  | 式 | 1
消費税相当額
|  |  | 式 | 1
本工事費
|  |  | 式 | 1

## 明細表
|  | 管材料費 1式当たり明細表 | [5 empty] | 転用あり /3
第1号の1
名称 ・ 規格 ・ 条件 |  |  | 単 位 | 数 量 | 単 価 | 金 額 | 雑 | 摘 要
直管
PE（二層管）
40mm
|  |  | ｍ | 59.8
直管
PE（二層管）
50mm
|  |  | ｍ | 156.8
PE用 メーター用
給水
50mm
|  |  | 個 | 2
PE用 エルボ
給水
40mm
|  |  | 個 | 1
PE用 エルボ
給水
50mm
|  |  | 個 | 6
PE用 エルボ
給水
40mm
|  |  | 個 | 1
PE用 エルボ
給水
50mm
|  |  | 個 | 2
PE用 チーズ
給水
40mm×13mm
|  |  | 個 | 6
PE用 チーズ
給水
40mm×20mm
|  |  | 個 | 1
PE用 チーズ
給水
50mm×20mm
|  |  | 個 | 6
|  | 管材料費 1式当たり明細表 | [5 empty] | 転用あり /3
第1号の2
名称 ・ 規格 ・ 条件 |  |  | 単 位 | 数 量 | 単 価 | 金 額 | 雑 | 摘 要
PE用 ソケット
給水
50mm×40mm
|  |  | 個 | 1
PE用 オス
給水
40mm
|  |  | 個 | 1
PE用 オス
給水
50mm
|  |  | 個 | 5
ゲートバルブ（ねじ込み 5K）
弁栓類
40A
|  |  | 基 | 1
ゲートバルブ（ねじ込み 5K）
弁栓類
50A
|  |  | 基 | 3
合 計
|  |  | 式 | 1
単位当り
割増: ×0.3
|  |  | 式 | 1
|  | 管材料費 1式当たり明細表 | [5 empty] | 転用なし
第2号
名称 ・ 規格 ・ 条件 |  |  | 単 位 | 数 量 | 単 価 | 金 額 | 雑 | 摘 要
サドル分水栓(C用)
給水
75mm×50mm
|  |  | 個 | 1
サドル分水栓(C用)
給水
100mm×50mm
|  |  | 個 | 1
キャップ（HI）
VP・HIVP
50mm
|  |  | 個 | 2
合 計
|  |  | 式 | 1
|  | 仮設管撤去工 1式当たり明細表 | [5 empty] | 仮設管布設の40％
第3号
名称 ・ 規格 ・ 条件 |  |  | 単 位 | 数 量 | 単 価 | 金 額 | 雑 | 摘 要
ﾎﾟﾘｴﾁﾚﾝ管据付工
| 呼び径40mm | [6 empty] | 第6号代価表
|  |  | ｍ | 59.8
ﾎﾟﾘｴﾁﾚﾝ管据付工
| 呼び径50mm | [6 empty] | 第7号代価表
|  |  | ｍ | 156.8
ﾎﾟﾘｴﾁﾚﾝ管継手工
| 呼び径13mm | [6 empty] | 第8号代価表
|  |  | 口 | 6
ﾎﾟﾘｴﾁﾚﾝ管継手工
| 呼び径20mm | [6 empty] | 第9号代価表
|  |  | 口 | 7
ﾎﾟﾘｴﾁﾚﾝ管継手工
| 呼び径40mm | [6 empty] | 第10号代価表
|  |  | 口 | 20
ﾎﾟﾘｴﾁﾚﾝ管継手工
| 呼び径50mm | [6 empty] | 第11号代価表
|  |  | 口 | 34
止水栓取付け工
PP用 止水栓のみ
| 呼び径40mm | [6 empty] | 第12号代価表
|  |  | 箇所 | 1
止水栓取付け工
PP用 止水栓のみ
| 呼び径50mm | [6 empty] | 第13号代価表
|  |  | 箇所 | 3
合 計
|  |  | 式 | 1
単位当り
割増: ×0.4
|  |  | 式 | 1
|  | 管材料費 1式当たり明細表 | [5 empty] | 転用あり /3
第4号
名称 ・ 規格 ・ 条件 |  |  | 単 位 | 数 量 | 単 価 | 金 額 | 雑 | 摘 要
直管
PE（二層管）
13mm
|  |  | ｍ | 6
直管
PE（二層管）
20mm
|  |  | ｍ | 7
逆止弁付ボール止水栓
給水
13mm
|  |  | 個 | 6
逆止弁付ボール止水栓
給水
20mm
|  |  | 個 | 7
PE用 60°ベント
給水
13mm
|  |  | 個 | 6
PE用 60°ベント
給水
20mm
|  |  | 個 | 7
合 計
|  |  | 式 | 1
単位当り
割増: ×0.3
|  |  | 式 | 1
|  | 管材料費 1式当たり明細表 | [5 empty] | 転用なし
第5号
名称 ・ 規格 ・ 条件 |  |  | 単 位 | 数 量 | 単 価 | 金 額 | 雑 | 摘 要
パッキン
給水
13mm
|  |  | 個 | 6
パッキン
給水
20mm
|  |  | 個 | 7
合 計
|  |  | 式 | 1
|  | 仮設管撤去工 1式当たり明細表 | [5 empty] | 仮設管布設の40％
第6号
名称 ・ 規格 ・ 条件 |  |  | 単 位 | 数 量 | 単 価 | 金 額 | 雑 | 摘 要
ﾎﾟﾘｴﾁﾚﾝ管据付工
| 呼び径13mm | [6 empty] | 第26号代価表
|  |  | ｍ | 6
ﾎﾟﾘｴﾁﾚﾝ管据付工
呼び径20mm
第27号代価表
|  |  | ｍ | 7
ﾎﾟﾘｴﾁﾚﾝ管継手工
| 呼び径13mm | [6 empty] | 第8号代価表
|  |  | 口 | 12
ﾎﾟﾘｴﾁﾚﾝ管継手工
| 呼び径20mm | [6 empty] | 第9号代価表
|  |  | 口 | 14
止水栓取付け工
PP用 止水栓のみ
| 呼び径13mm | [6 empty] | 第28号代価表
|  |  | 箇所 | 6
止水栓取付け工
PP用 止水栓のみ
| 呼び径20mm | [6 empty] | 第29号代価表
|  |  | 箇所 | 7
合 計
|  |  | 式 | 1
単位当り
割増: ×0.4
|  |  | 式 | 1
管材料費 1式当たり明細表
第7号の1
名称 ・ 規格 ・ 条件 |  |  | 単 位 | 数 量 | 単 価 | 金 額 | 雑 | 摘 要
プレーンエンド直管
HPPE(配水用ﾎﾟﾘｴﾁﾚﾝ管)
75mm
|  |  | 本 | 32
EFチーズ(両受)
HPPE(配水用ﾎﾟﾘｴﾁﾚﾝ管)
75mm×75mm
|  |  | 個 | 1
EFチーズ(両受)
HPPE(配水用ﾎﾟﾘｴﾁﾚﾝ管)
75mm×50mm
|  |  | 個 | 1
EF45°ベンド(両受)
HPPE(配水用ﾎﾟﾘｴﾁﾚﾝ管)
75mm
|  |  | 個 | 2
EF45°ベンド(片受)
HPPE(配水用ﾎﾟﾘｴﾁﾚﾝ管)
75mm
|  |  | 個 | 3
フランジ付EFチーズ(両受)
HPPE(配水用ﾎﾟﾘｴﾁﾚﾝ管)
75mm×75mm
|  |  | 個 | 1
ソケット（HI）
VP・HIVP
75mm
|  |  | 個 | 31
キャップ（HI）
VP・HIVP
75mm
|  |  | 個 | 1
PVジョイント(HPPE×VP)
φ75×φ75
|  |  | 個 | 1
PCジョイント(HPPE×DIP)
HPPE
φ100×φ75
|  |  | 個 | 1
管材料費 1式当たり明細表
第7号の2
名称 ・ 規格 ・ 条件 |  |  | 単 位 | 数 量 | 単 価 | 金 額 | 雑 | 摘 要
ソフトシール仕切弁(両PE挿し口(HPPE用))
弁栓類
75mm
|  |  | 個 | 2
PE挿し口付鋳鉄製T字管(GF形)
HPPE
75mm×75mm
|  |  | 個 | 1
不断水バルブ(HIVP用)
仮設配管
75mm
|  |  | 個 | 1
直管
PE（二層管）
50mm
|  |  | ｍ | 59
PE用 エルボ
給水
50mm
|  |  | 個 | 1
PE用 エルボ
給水
50mm
|  |  | 個 | 1
PE用 オス
給水
50mm
|  |  | 個 | 2
MPｼﾞｮｲﾝﾄ
ﾒｶ型 φ50×φ50
|  |  | 個 | 1
PV径違いｿｹｯﾄ
ﾒｶ型 φ50×φ30
|  |  | 個 | 1
ソフトシール仕切弁(両PE挿し口(HPPE用))
弁栓類
50mm
|  |  | 個 | 1
管材料費 1式当たり明細表
第7号の3
名称 ・ 規格 ・ 条件 |  |  | 単 位 | 数 量 | 単 価 | 金 額 | 雑 | 摘 要
メタル入りフランジ(上水)
給水
50mm×20～50mm
|  |  | 個 | 2
フランジ取付材（BNP）
フランジ形
50mm
|  |  | 組 | 2
ゲートバルブ（ねじ込み 5K）
弁栓類
32A
|  |  | 基 | 1
直管
SGP-PB(ﾗｲﾆﾝｸﾞ鋼管)
32A×4,000L
|  |  | 本 | 1
GPエルボ
SGP-PB(ﾗｲﾆﾝｸﾞ鋼管)
32A
|  |  | 個 | 2
不凍急速型空気弁
弁栓類
80mm×25mm
|  |  | 個 | 1
ボール式補修弁(形式２ レバー式)
弁栓類
75mm×100mm
|  |  | 個 | 1
フランジ短管
フランジ形（内面粉体）
75mm×150mm
|  |  | 個 | 1
フランジ取付材（BNP）
フランジ形
75mm（補修弁用）
|  |  | 組 | 3
合 計
|  |  | 式 | 1
|  | 不断水弁室設置工 1箇所当たり明細表 | [5 empty] | φ75
第8号
名称 ・ 規格 ・ 条件 |  |  | 単 位 | 数 量 | 単 価 | 金 額 | 雑 | 摘 要
仕切弁･空気弁ﾎﾞｯｸｽ設置工
鉄蓋
| 円形1号 | [6 empty] | 第79号代価表
|  |  | 個 | 1
仕切弁･空気弁ﾎﾞｯｸｽ設置工
ﾚｼﾞﾝｺﾝｸﾘｰﾄ製ﾎﾞｯｸｽ
| 円形1号 上部壁 | [6 empty] | 第80号代価表
|  |  | 個 | 1
仕切弁･空気弁ﾎﾞｯｸｽ設置工
ﾚｼﾞﾝｺﾝｸﾘｰﾄ製ﾎﾞｯｸｽ
| 円形1号 中部壁 高さ150 | [6 empty] | 第81号代価表
|  |  | 個 | 1
仕切弁･空気弁ﾎﾞｯｸｽ設置工
ﾚｼﾞﾝｺﾝｸﾘｰﾄ製ﾎﾞｯｸｽ
| 円形1号 底版 | [6 empty] | 第82号代価表
|  |  | 個 | 1
仕切弁室材料費
第17号明細表
|  |  | 式 | 1
合 計
|  |  | 箇所 | 1
|  | 空気弁室設置工 1箇所当たり明細表 | [5 empty] | φ75
第9号
名称 ・ 規格 ・ 条件 |  |  | 単 位 | 数 量 | 単 価 | 金 額 | 雑 | 摘 要
仕切弁･空気弁ﾎﾞｯｸｽ設置工
鉄蓋
| 円形1号 | [6 empty] | 第84号代価表
|  |  | 個 | 1
仕切弁･空気弁ﾎﾞｯｸｽ設置工
ﾚｼﾞﾝｺﾝｸﾘｰﾄ製ﾎﾞｯｸｽ
| 円形1号 上部壁 | [6 empty] | 第80号代価表
|  |  | 個 | 1
仕切弁･空気弁ﾎﾞｯｸｽ設置工
ﾚｼﾞﾝｺﾝｸﾘｰﾄ製ﾎﾞｯｸｽ
| 円形1号 中部壁 高さ150 | [6 empty] | 第81号代価表
|  |  | 個 | 1
仕切弁･空気弁ﾎﾞｯｸｽ設置工
ﾚｼﾞﾝｺﾝｸﾘｰﾄ製ﾎﾞｯｸｽ
| 円形1号 底版 | [6 empty] | 第82号代価表
|  |  | 個 | 1
空気弁室材料費
第18号明細表
|  |  | 式 | 1
合 計
|  |  | 箇所 | 1
|  | 仕切弁室設置工 1箇所当たり明細表 | [5 empty] | φ50
第10号
名称 ・ 規格 ・ 条件 |  |  | 単 位 | 数 量 | 単 価 | 金 額 | 雑 | 摘 要
仕切弁･空気弁ﾎﾞｯｸｽ設置工
鉄蓋
| 円形1号 | [6 empty] | 第85号代価表
|  |  | 個 | 1
仕切弁･空気弁ﾎﾞｯｸｽ設置工
ﾚｼﾞﾝｺﾝｸﾘｰﾄ製ﾎﾞｯｸｽ
| 円形1号 上部壁 | [6 empty] | 第80号代価表
|  |  | 個 | 1
仕切弁･空気弁ﾎﾞｯｸｽ設置工
ﾚｼﾞﾝｺﾝｸﾘｰﾄ製ﾎﾞｯｸｽ
| 円形1号 中部壁 高さ150 | [6 empty] | 第81号代価表
|  |  | 個 | 1
仕切弁･空気弁ﾎﾞｯｸｽ設置工
ﾚｼﾞﾝｺﾝｸﾘｰﾄ製ﾎﾞｯｸｽ
| 円形1号 底版 | [6 empty] | 第82号代価表
|  |  | 個 | 1
仕切弁室材料費
第19号明細表
|  |  | 式 | 1
合 計
|  |  | 箇所 | 1
|  | 仕切弁室設置工 1箇所当たり明細表 | [5 empty] | φ75
第11号
名称 ・ 規格 ・ 条件 |  |  | 単 位 | 数 量 | 単 価 | 金 額 | 雑 | 摘 要
仕切弁･空気弁ﾎﾞｯｸｽ設置工
鉄蓋
| 円形1号 | [6 empty] | 第86号代価表
|  |  | 個 | 1
仕切弁･空気弁ﾎﾞｯｸｽ設置工
ﾚｼﾞﾝｺﾝｸﾘｰﾄ製ﾎﾞｯｸｽ
| 円形1号 上部壁 | [6 empty] | 第80号代価表
|  |  | 個 | 1
仕切弁･空気弁ﾎﾞｯｸｽ設置工
ﾚｼﾞﾝｺﾝｸﾘｰﾄ製ﾎﾞｯｸｽ
| 円形1号 中部壁 高さ150 | [6 empty] | 第81号代価表
|  |  | 個 | 1
仕切弁･空気弁ﾎﾞｯｸｽ設置工
ﾚｼﾞﾝｺﾝｸﾘｰﾄ製ﾎﾞｯｸｽ
| 円形1号 底版 | [6 empty] | 第82号代価表
|  |  | 個 | 1
仕切弁室材料費
第20号明細表
|  |  | 式 | 1
合 計
|  |  | 箇所 | 1
|  | 止水栓室設置工 1箇所当たり明細表 | [5 empty] | φ30
第12号
名称 ・ 規格 ・ 条件 |  |  | 単 位 | 数 量 | 単 価 | 金 額 | 雑 | 摘 要
仕切弁･空気弁ﾎﾞｯｸｽ設置工
鉄蓋
| 円形1号 | [6 empty] | 第87号代価表
|  |  | 個 | 1
仕切弁･空気弁ﾎﾞｯｸｽ設置工
ﾚｼﾞﾝｺﾝｸﾘｰﾄ製ﾎﾞｯｸｽ
| 円形1号 上部壁 | [6 empty] | 第80号代価表
|  |  | 個 | 1
仕切弁･空気弁ﾎﾞｯｸｽ設置工
ﾚｼﾞﾝｺﾝｸﾘｰﾄ製ﾎﾞｯｸｽ
| 円形1号 中部壁 高さ150 | [6 empty] | 第81号代価表
|  |  | 個 | 1
仕切弁･空気弁ﾎﾞｯｸｽ設置工
ﾚｼﾞﾝｺﾝｸﾘｰﾄ製ﾎﾞｯｸｽ
| 円形1号 底版 | [6 empty] | 第82号代価表
|  |  | 個 | 1
仕切弁室材料費
第21号明細表
|  |  | 式 | 1
合 計
|  |  | 箇所 | 1
管材料費 1式当たり明細表
第13号
名称 ・ 規格 ・ 条件 |  |  | 単 位 | 数 量 | 単 価 | 金 額 | 雑 | 摘 要
直管
PE（二層管）
20mm
|  |  | ｍ | 29.8
PE用 メーター用
給水
20mm
|  |  | 個 | 26
フレキシブル継手(F×M)
給水
20mm×300mm
|  |  | 個 | 13
ステン入パッキン
給水
20mm
|  |  | 個 | 39
逆止弁付ボール止水栓
給水
20mm×13mm
|  |  | 個 | 6
逆止弁付ボール止水栓
給水
20mm
|  |  | 個 | 7
サドル分水栓(C用)
給水
75mm×20mm
|  |  | 個 | 6
サドル分水栓(VS用)
給水
50mm×20mm
|  |  | 個 | 7
合 計
|  |  | 式 | 1
管材料費 1式当たり明細表
第14号の1
名称 ・ 規格 ・ 条件 |  |  | 単 位 | 数 量 | 単 価 | 金 額 | 雑 | 摘 要
直管（HIVP）
VP・HIVP
16mm×4m
|  |  | ｍ | 6
直管（HIVP）
VP・HIVP
20mm×4m
|  |  | ｍ | 7
パッキン
給水
13mm
|  |  | 個 | 24
パッキン
給水
20mm
|  |  | 個 | 28
フレキシブル継手(F×M)
給水
13mm×300mm
|  |  | 個 | 6
フレキシブル継手(F×M)
給水
20mm×300mm
|  |  | 個 | 7
甲型ボール止水栓
給水
13mm
|  |  | 個 | 6
甲型ボール止水栓
給水
20mm
|  |  | 個 | 7
止水栓ボックス
給水
13mm～50mm用
|  |  | 個 | 13
メーターボックス(地下式)
給水
20mm
|  |  | 個 | 13
管材料費 1式当たり明細表
第14号の2
名称 ・ 規格 ・ 条件 |  |  | 単 位 | 数 量 | 単 価 | 金 額 | 雑 | 摘 要
ソケット（HI）
VP・HIVP
16mm×13mm
|  |  | 個 | 6
ソケット（HI）
VP・HIVP
16mm
|  |  | 個 | 6
ソケット（HI）
VP・HIVP
20mm
|  |  | 個 | 14
エルボ（HI）
VP・HIVP
16mm
|  |  | 個 | 12
エルボ（HI）
VP・HIVP
20mm
|  |  | 個 | 14
袋ナット
給水
13mm
|  |  | 個 | 6
袋ナット
給水
20mm
|  |  | 個 | 7
ユニオンソケット（HI）
VP・HIVP
13mm
|  |  | 個 | 6
ユニオンソケット（HI）
VP・HIVP
20mm
|  |  | 個 | 7
合 計
|  |  | 式 | 1
|  | 量水器撤去工 1箇所当たり明細表 | [5 empty] | 13mm
第15号
名称 ・ 規格 ・ 条件 |  |  | 単 位 | 数 量 | 単 価 | 金 額 | 雑 | 摘 要
量水器取付け(ねじ込み接合)
量水器及び筐の取付け
| 呼び径13mm | [6 empty] | 第70号代価表
|  |  | 箇所 | 1
合 計
|  |  | 箇所 | 1
単位当り
割増: ×0.6
|  |  | 箇所 | 1
|  | 量水器撤去工 1箇所当たり明細表 | [5 empty] | 20mm
第16号
名称 ・ 規格 ・ 条件 |  |  | 単 位 | 数 量 | 単 価 | 金 額 | 雑 | 摘 要
量水器取付け(ねじ込み接合)
量水器及び筐の取付け
| 呼び径20mm | [6 empty] | 第71号代価表
|  |  | 箇所 | 1
合 計
|  |  | 箇所 | 1
単位当り
割増: ×0.6
|  |  | 箇所 | 1
仕切弁室材料費 1式当たり明細表
第17号
名称 ・ 規格 ・ 条件 |  |  | 単 位 | 数 量 | 単 価 | 金 額 | 雑 | 摘 要
仕切弁室用蓋板
弁栓類
250mm×150H
|  |  | 個 | 1
仕切弁室用上部桝
弁栓類
250mm×150H
|  |  | 個 | 1
仕切弁室用中間桝
弁栓類
250mm×300H
|  |  | 個 | 1
仕切弁室用底板
弁栓類
250mm×500mm×25H
|  |  | 個 | 1
合 計
|  |  | 式 | 1
空気弁室材料費 1式当たり明細表
第18号
名称 ・ 規格 ・ 条件 |  |  | 単 位 | 数 量 | 単 価 | 金 額 | 雑 | 摘 要
仕切弁室用蓋板
弁栓類
250mm×150H
|  |  | 個 | 1
仕切弁室用上部桝
弁栓類
250mm×150H
|  |  | 個 | 1
仕切弁室用中間桝
弁栓類
250mm×300H
|  |  | 個 | 1
仕切弁室用底板
弁栓類
250mm×500mm×25H
|  |  | 個 | 1
合 計
|  |  | 式 | 1
仕切弁室材料費 1式当たり明細表
第19号
名称 ・ 規格 ・ 条件 |  |  | 単 位 | 数 量 | 単 価 | 金 額 | 雑 | 摘 要
仕切弁室用蓋板
弁栓類
250mm×150H
|  |  | 個 | 1
仕切弁室用上部桝
弁栓類
250mm×150H
|  |  | 個 | 1
仕切弁室用中間桝
弁栓類
250mm×300H
|  |  | 個 | 1
仕切弁室用底板
弁栓類
250mm×500mm×25H
|  |  | 個 | 1
合 計
|  |  | 式 | 1
仕切弁室材料費 1式当たり明細表
第20号
名称 ・ 規格 ・ 条件 |  |  | 単 位 | 数 量 | 単 価 | 金 額 | 雑 | 摘 要
仕切弁室用蓋板
弁栓類
250mm×150H
|  |  | 個 | 1
仕切弁室用上部桝
弁栓類
250mm×150H
|  |  | 個 | 1
仕切弁室用中間桝
弁栓類
250mm×300H
|  |  | 個 | 1
仕切弁室用底板
弁栓類
250mm×500mm×25H
|  |  | 個 | 1
合 計
|  |  | 式 | 1
仕切弁室材料費 1式当たり明細表
第21号
名称 ・ 規格 ・ 条件 |  |  | 単 位 | 数 量 | 単 価 | 金 額 | 雑 | 摘 要
仕切弁室用蓋板
弁栓類
250mm×150H
|  |  | 個 | 1
仕切弁室用上部桝
弁栓類
250mm×150H
|  |  | 個 | 1
仕切弁室用中間桝
弁栓類
250mm×300H
|  |  | 個 | 1
仕切弁室用底板
弁栓類
250mm×500mm×25H
|  |  | 個 | 1
合 計
|  |  | 式 | 1
運搬費 1式当たり明細表
第22号
名称 ・ 規格 ・ 条件 |  |  | 単 位 | 数 量 | 単 価 | 金 額 | 雑 | 摘 要
仮設材等の運搬
(鋼矢板,H形鋼,覆工板,敷鉄板等)
| 復路 | [6 empty] | 第90号代価表
|  |  | 式 | 1
仮設材等の運搬
(鋼矢板,H形鋼,覆工板,敷鉄板等)
| 復路 | [6 empty] | 第91号代価表
|  |  | 式 | 1
仮設材等の積込み･取卸し費
(鋼矢板,H形鋼,覆工板,敷鉄板等)
| 基地積込-現場取卸積込-基地取卸 | [6 empty] | 第92号代価表
|  |  | 式 | 1
合 計
|  |  | 式 | 1
技術管理費 1式当たり明細表
第23号
名称 ・ 規格 ・ 条件 |  |  | 単 位 | 数 量 | 単 価 | 金 額 | 雑 | 摘 要
通水試験工
| 給水車不要 | [6 empty] | 第93号代価表
日
合 計
|  |  | 式 | 1

## 単価表
|  |  | 機械掘削工(ﾊﾞｯｸﾎｳ) 100m3当たり代価表 | [5 empty] | 排対2次 山積0.28m3(平積0.2m3)
第1号
名称 ・ 規格 ・ 条件 |  |  |  | 単 位 | 数 量 | 単 価 | 金 額 | 雑 | 摘 要
土木一般世話役
週単位
人
普通作業員
週単位
人
ﾊﾞｯｸﾎｳ(ｸﾛｰﾗ型)運転
| 排対2次 山積0.28m3(平積0.2m3) | [7 empty] | 第75号代価表,機-1
時間
諸雑費
|  |  |  | 式 | 1
合 計
|  |  |  | m3 | 100
単位当り
|  |  |  | m3 | 1
規格 |  | A = 07 排対2次 山積0.28m3(平積0.2m3)
|  |  | 床掘り 1ｍ３当たり代価表 | [5 empty] | 土砂 現場制約あり
第2号
名称 ・ 規格 ・ 条件 |  |  |  | 単 位 | 数 量 | 単 価 | 金 額 | 雑 | 摘 要
普通作業員
週単位
人
施工パッケージ単価
|  |  |  | ｍ３ | 1
合 計
|  |  |  | ｍ３ | 1
土質 |  | A = 01 土砂 |  |  |  | 施工方法 |  |  | B = 06 現場制約あり
|  |  | 管路埋戻費(機械埋戻･ﾊﾞｯｸﾎｳ) 100m3当たり代価表 | [5 empty] | ﾀﾝﾊﾟ締固め
第3号 | [8 empty] | ﾊﾞｯｸﾎｳ 排2次 山積0.28m3(平積0.2m3)
名称 ・ 規格 ・ 条件 |  |  |  | 単 位 | 数 量 | 単 価 | 金 額 | 雑 | 摘 要
土木一般世話役
週単位
人
普通作業員
週単位
人
ﾊﾞｯｸﾎｳ運転
| ｸﾛｰﾗ型 排2次 山積0.28m3(平積0.2m3) | [7 empty] | 第76号代価表
時間
ﾀﾝﾊﾟ運転
| 60～80kg | [7 empty] | 第77号代価表
日
購入土(改良土)
処分費等
|  |  |  | m3 | 133
諸雑費
|  |  |  | 式 | 1
合 計
|  |  |  | m3 | 100
単位当り
|  |  |  | m3 | 1
ﾊﾞｯｸﾎｳ規格 |  | A = 18 排2次 山積0.28m3(平積0.2m3) |  |  |  | 埋戻材料数量(m3/100m3) |  |  | C = 133
埋戻材料 |  | B = 02 埋戻材料計上
|  |  | 管路埋戻費(機械埋戻･ﾊﾞｯｸﾎｳ) 100m3当たり代価表 | [5 empty] | ﾀﾝﾊﾟ締固め
第4号 | [8 empty] | ﾊﾞｯｸﾎｳ 排2次 山積0.28m3(平積0.2m3)
名称 ・ 規格 ・ 条件 |  |  |  | 単 位 | 数 量 | 単 価 | 金 額 | 雑 | 摘 要
土木一般世話役
週単位
人
普通作業員
週単位
人
ﾊﾞｯｸﾎｳ運転
| ｸﾛｰﾗ型 排2次 山積0.28m3(平積0.2m3) | [7 empty] | 第76号代価表
時間
ﾀﾝﾊﾟ運転
| 60～80kg | [7 empty] | 第77号代価表
日
諸雑費
|  |  |  | 式 | 1
合 計
|  |  |  | m3 | 100
単位当り
|  |  |  | m3 | 1
ﾊﾞｯｸﾎｳ規格 |  | A = 18 排2次 山積0.28m3(平積0.2m3) |  |  |  | 埋戻材料 |  |  | B = 01 発生土又は埋戻材料別途計上
|  |  | 発生土運搬工(4t,2t積級,機械積込み) 10m3当たり代価表 | [5 empty] | 4t積級,排ｶﾞｽ(2次)0.28(0.2)m3
第5号 | [8 empty] | DID区間無し 運搬距離2.8km
名称 ・ 規格 ・ 条件 |  |  |  | 単 位 | 数 量 | 単 価 | 金 額 | 雑 | 摘 要
ﾀﾞﾝﾌﾟﾄﾗｯｸ運転
割増なし 路面状態 良好
| ｵﾝﾛｰﾄﾞ･ﾃﾞｨｰｾﾞﾙ 4t積級 | [7 empty] | 第78号代価表,機-22
日
合 計
|  |  |  | m3 | 10
単位当り
|  |  |  | m3 | 1
ﾀﾞﾝﾌﾟﾄﾗｯｸ･ﾊﾞｯｸﾎｳ規格 |  | A = 02 4t積級,排ｶﾞｽ(2次)0.28(0.2)m3 |  |  |  | DID区間 |  |  | C = 01 無し
運搬距離(km) |  | B = 2.8 |  |  |  | ﾀｲﾔ損耗費 |  |  | D = 01 良好
ﾎﾟﾘｴﾁﾚﾝ管据付工 10ｍ当たり代価表
第6号 | [8 empty] | 呼び径40mm
名称 ・ 規格 ・ 条件 |  |  |  | 単 位 | 数 量 | 単 価 | 金 額 | 雑 | 摘 要
特殊作業員
週単位
人
普通作業員
週単位
人
合 計
|  |  |  | ｍ | 10
単位当り
|  |  |  | ｍ | 1
呼び径 |  | A = 05 40mm
ﾎﾟﾘｴﾁﾚﾝ管据付工 10ｍ当たり代価表
第7号 | [8 empty] | 呼び径50mm
名称 ・ 規格 ・ 条件 |  |  |  | 単 位 | 数 量 | 単 価 | 金 額 | 雑 | 摘 要
特殊作業員
週単位
人
普通作業員
週単位
人
合 計
|  |  |  | ｍ | 10
単位当り
|  |  |  | ｍ | 1
呼び径 |  | A = 06 50mm
ﾎﾟﾘｴﾁﾚﾝ管継手工 1口当たり代価表
第8号 | [8 empty] | 呼び径13mm
名称 ・ 規格 ・ 条件 |  |  |  | 単 位 | 数 量 | 単 価 | 金 額 | 雑 | 摘 要
特殊作業員
週単位
人
普通作業員
週単位
人
諸雑費
|  |  |  | ％ | 1
合 計
|  |  |  | 口 | 1
呼び径 |  | A = 01 13mm |  |  |  | 融着継手（EF継手） |  |  | B = 01 行わない
ﾎﾟﾘｴﾁﾚﾝ管継手工 1口当たり代価表
第9号 | [8 empty] | 呼び径20mm
名称 ・ 規格 ・ 条件 |  |  |  | 単 位 | 数 量 | 単 価 | 金 額 | 雑 | 摘 要
特殊作業員
週単位
人
普通作業員
週単位
人
諸雑費
|  |  |  | ％ | 1
合 計
|  |  |  | 口 | 1
呼び径 |  | A = 02 20mm |  |  |  | 融着継手（EF継手） |  |  | B = 01 行わない
ﾎﾟﾘｴﾁﾚﾝ管継手工 1口当たり代価表
第10号 | [8 empty] | 呼び径40mm
名称 ・ 規格 ・ 条件 |  |  |  | 単 位 | 数 量 | 単 価 | 金 額 | 雑 | 摘 要
特殊作業員
週単位
人
普通作業員
週単位
人
諸雑費
|  |  |  | ％ | 1
合 計
|  |  |  | 口 | 1
呼び径 |  | A = 05 40mm |  |  |  | 融着継手（EF継手） |  |  | B = 01 行わない
ﾎﾟﾘｴﾁﾚﾝ管継手工 1口当たり代価表
第11号 | [8 empty] | 呼び径50mm
名称 ・ 規格 ・ 条件 |  |  |  | 単 位 | 数 量 | 単 価 | 金 額 | 雑 | 摘 要
特殊作業員
週単位
人
普通作業員
週単位
人
諸雑費
|  |  |  | ％ | 1
合 計
|  |  |  | 口 | 1
呼び径 |  | A = 06 50mm |  |  |  | 融着継手（EF継手） |  |  | B = 01 行わない
|  |  | 止水栓取付け工 1箇所当たり代価表 | [5 empty] | PP用 止水栓のみ
第12号 | [8 empty] | 呼び径40mm
名称 ・ 規格 ・ 条件 |  |  |  | 単 位 | 数 量 | 単 価 | 金 額 | 雑 | 摘 要
特殊作業員
週単位
人
普通作業員
週単位
人
諸雑費
|  |  |  | ％ | 1
合 計
|  |  |  | 箇所 | 1
種別 |  | A = 04 PP用 |  |  |  | 取付補正区分 |  |  | C = 02 止水栓のみ
呼び径 |  | B = 05 40mm
|  |  | 止水栓取付け工 1箇所当たり代価表 | [5 empty] | PP用 止水栓のみ
第13号 | [8 empty] | 呼び径50mm
名称 ・ 規格 ・ 条件 |  |  |  | 単 位 | 数 量 | 単 価 | 金 額 | 雑 | 摘 要
特殊作業員
週単位
人
普通作業員
週単位
人
諸雑費
|  |  |  | ％ | 1
合 計
|  |  |  | 箇所 | 1
種別 |  | A = 04 PP用 |  |  |  | 取付補正区分 |  |  | C = 02 止水栓のみ
呼び径 |  | B = 06 50mm
ﾎﾟﾘｴﾁﾚﾝ管切断工 1口当たり代価表
第14号 | [8 empty] | 呼び径50mm
名称 ・ 規格 ・ 条件 |  |  |  | 単 位 | 数 量 | 単 価 | 金 額 | 雑 | 摘 要
特殊作業員
週単位
人
普通作業員
週単位
人
諸雑費
|  |  |  | ％ | 1
合 計
|  |  |  | 口 | 1
呼び径 |  | A = 06 50mm
|  |  | ｻﾄﾞﾙ分水栓建込み工 1箇所当たり代価表 | [5 empty] | ﾋﾞﾆﾙ管
第15号 | [8 empty] | 配水管呼び径75mm 給水管呼び径50mm
名称 ・ 規格 ・ 条件 |  |  |  | 単 位 | 数 量 | 単 価 | 金 額 | 雑 | 摘 要
特殊作業員
週単位
人
普通作業員
週単位
人
諸雑費
|  |  |  | ％ | 1
合 計
|  |  |  | 箇所 | 1
配水管呼び径 |  | A = 03 75mm |  |  |  | 給水管呼び径 |  |  | B = 06 50mm
|  |  | ｻﾄﾞﾙ分水栓建込み工 1箇所当たり代価表 | [5 empty] | 鋳鉄管 電動式穿孔機使用
第16号 | [8 empty] | 配水管呼び径100mm 給水管呼び径50mm
名称 ・ 規格 ・ 条件 |  |  |  | 単 位 | 数 量 | 単 価 | 金 額 | 雑 | 摘 要
特殊作業員
週単位
人
普通作業員
週単位
人
諸雑費
|  |  |  | ％ | 13
合 計
|  |  |  | 箇所 | 1
配水管呼び径 |  | A = 03 100mm |  |  |  | 電動式穿孔機の使用 |  |  | C = 01 使用する
給水管呼び径 |  | B = 06 50mm
|  |  | 軽量鋼矢板建込工(両側分) 100ｍ当たり代価表 | [5 empty] | 排対2次 山積0.28m3(平積0.2m3)
第17号 | [8 empty] | 掘削深 2.0ｍ以下
名称 ・ 規格 ・ 条件 |  |  |  | 単 位 | 数 量 | 単 価 | 金 額 | 雑 | 摘 要
土木一般世話役
週単位
人
特殊作業員
週単位
人
普通作業員
週単位
人
ﾊﾞｯｸﾎｳ(ｸﾛｰﾗ型)運転
| 排対2次 山積0.28m3(平積0.2m3) | [7 empty] | 第75号代価表,機-1
時間
諸雑費
|  |  |  | 式 | 1
合 計
|  |  |  | ｍ | 100
単位当り
|  |  |  | ｍ | 1
掘削深 |  | A = 02 2.0ｍ以下 |  |  |  | 規格 |  |  | B = 03 排対2次 山積0.28m3(平積0.2m3)
|  |  | 軽量鋼矢板引抜工(両側分) 100ｍ当たり代価表 | [5 empty] | ﾄﾗｯｸｸﾚｰﾝ 油圧伸縮ｼﾞﾌﾞ型4.9t吊
第18号 | [8 empty] | 掘削深 2.0ｍ以下
名称 ・ 規格 ・ 条件 |  |  |  | 単 位 | 数 量 | 単 価 | 金 額 | 雑 | 摘 要
土木一般世話役
週単位
人
特殊作業員
週単位
人
普通作業員
週単位
人
トラッククレーン［油圧伸縮ジブ型］
４．９ｔ吊
日
諸雑費
|  |  |  | 式 | 1
合 計
|  |  |  | ｍ | 100
単位当り
|  |  |  | ｍ | 1
掘削深 |  | A = 02 2.0ｍ以下 |  |  |  | 使用機種 |  |  | B = 01 ﾄﾗｯｸｸﾚｰﾝ 油圧伸縮ｼﾞﾌﾞ型4.9t吊
|  |  | 軽量金属製支保工 100ｍ当たり代価表 | [5 empty] | 設置段数1段 設置+撤去
第19号 | [8 empty] | 軽量金属腹起し材 水圧式ﾊﾟｲﾌﾟｻﾎﾟｰﾄ
名称 ・ 規格 ・ 条件 |  |  |  | 単 位 | 数 量 | 単 価 | 金 額 | 雑 | 摘 要
土木一般世話役
週単位
人
特殊作業員
週単位
人
普通作業員
週単位
人
諸雑費
|  |  |  | 式 | 1
合 計
|  |  |  | ｍ | 100
単位当り
|  |  |  | ｍ | 1
種別 |  | A = 03 設置+撤去 |  |  |  | 切梁材種別 |  |  | D = 01 水圧式ﾊﾟｲﾌﾟｻﾎﾟｰﾄ
設置段数 |  | B = 01 1段
|  |  | 舗装版切断 1ｍ当たり代価表 | [5 empty] | ｱｽﾌｧﾙﾄ舗装版
第20号 | [8 empty] | ｱｽﾌｧﾙﾄ舗装版厚15cm以下
名称 ・ 規格 ・ 条件 |  |  |  | 単 位 | 数 量 | 単 価 | 金 額 | 雑 | 摘 要
ｺﾝｸﾘｰﾄｶｯﾀ損料
ﾊﾞｷｭｰﾑ式(超低騒音型)･湿式
切削深20cm級 ﾌﾞﾚｰﾄﾞ径φ56cm
供用日
特殊作業員
週単位
人
土木一般世話役
週単位
人
普通作業員
週単位
人
コンクリートカッタ （ブレード）
径１８インチ
枚
ガソリン
レギュラー
Ｌ
施工パッケージ単価
|  |  |  | ｍ | 1
合 計
|  |  |  | ｍ | 1
舗装版種別 |  | A = 01 ｱｽﾌｧﾙﾄ舗装版 |  |  |  | ｱｽﾌｧﾙﾄ舗装版厚 |  |  | B = 01 15cm以下
|  |  | ﾊﾞｯｸﾎｳによる舗装版直接掘削･積込 100m2当たり代価表 | [5 empty] | 舗装厚0㎝超え10㎝以下
第21号 | [8 empty] | 排2次 山積0.28m3(平積0.2m3)
名称 ・ 規格 ・ 条件 |  |  |  | 単 位 | 数 量 | 単 価 | 金 額 | 雑 | 摘 要
土木一般世話役
週単位
人
普通作業員
週単位
人
ﾊﾞｯｸﾎｳ運転
| ｸﾛｰﾗ型 排2次 山積0.28m3(平積0.2m3) | [7 empty] | 第76号代価表
時間
諸雑費
|  |  |  | 式 | 1
合 計
|  |  |  | m2 | 100
単位当り
|  |  |  | m2 | 1
ﾊﾞｯｸﾎｳ規格 |  | A = 18 排2次 山積0.28m3(平積0.2m3) |  |  |  | 舗装厚 |  |  | B = 01 0㎝超え10㎝以下
|  |  | 殻運搬 1ｍ３当たり代価表 | [5 empty] | 舗装版破砕
第22号 | [8 empty] | DID区間無し 運搬距離3.5km以下
名称 ・ 規格 ・ 条件 |  |  |  | 単 位 | 数 量 | 単 価 | 金 額 | 雑 | 摘 要
ﾀﾞﾝﾌﾟﾄﾗｯｸ損料
ｵﾝﾛｰﾄﾞ･ﾃﾞｨｰｾﾞﾙ
10t積級(ﾀｲﾔ損耗費及び補修費(良好)を含む)
供用日
運転手（一般）
週単位
人
軽油
Ｌ
施工パッケージ単価
|  |  |  | ｍ３ | 1
合 計
|  |  |  | ｍ３ | 1
殻発生作業 |  | A = 03 舗装版破砕 |  |  |  | DID区間の有無 |  |  | C = 01 無し
積込工法区分 |  | B = 03 機械積込(騒音対策不要,舗装版厚15cm以下) |  |  |  | 運搬距離(7) |  |  | J = 03 3.5km以下
|  |  | 下層路盤（歩道部） 1ｍ２当たり代価表 | [5 empty] | 1層施工 全仕上り厚200mm
第23号の1 | [8 empty] | 再生ｸﾗｯｼｬﾗﾝ RC-40
名称 ・ 規格 ・ 条件 |  |  |  | 単 位 | 数 量 | 単 価 | 金 額 | 雑 | 摘 要
小型ﾊﾞｯｸﾎｳ(ｸﾛｰﾗ型)損料
後方超小旋回･超低･排対型(第3次基準値)
山積0.09m3(平積0.07m3)
供用日
振動ﾛｰﾗ(舗装用)[搭乗･ｺﾝﾊﾞｲﾝﾄﾞ式]
運転質量３～４ｔ
日
運転手（特殊）
週単位
人
特殊作業員
週単位
人
普通作業員
週単位
人
土木一般世話役
週単位
人
再生クラッシャーラン
ＲＣ－４０
m3
軽油
Ｌ
施工パッケージ単価
|  |  |  | ｍ２ | 1
合 計
|  |  |  | ｍ２ | 1
|  |  | 下層路盤（歩道部） 1ｍ２当たり代価表 | [5 empty] | 1層施工 全仕上り厚200mm
第23号の2 | [8 empty] | 再生ｸﾗｯｼｬﾗﾝ RC-40
名称 ・ 規格 ・ 条件 |  |  |  | 単 位 | 数 量 | 単 価 | 金 額 | 雑 | 摘 要
施工区分 |  | A = 01 1層施工 |  |  |  | 材料 |  |  | E = 06 再生ｸﾗｯｼｬﾗﾝ RC-40
全仕上り厚(mm)(1) |  | B = 200
|  |  | 上層路盤（歩道部） 1ｍ２当たり代価表 | [5 empty] | 1層施工 全仕上り厚120mm
第24号の1 | [8 empty] | 粒度調整砕石 M-30
名称 ・ 規格 ・ 条件 |  |  |  | 単 位 | 数 量 | 単 価 | 金 額 | 雑 | 摘 要
小型ﾊﾞｯｸﾎｳ(ｸﾛｰﾗ型)損料
後方超小旋回･超低･排対型(第3次基準値)
山積0.09m3(平積0.07m3)
供用日
振動ﾛｰﾗ(舗装用)[搭乗･ｺﾝﾊﾞｲﾝﾄﾞ式]
運転質量３～４ｔ
日
運転手（特殊）
週単位
人
特殊作業員
週単位
人
普通作業員
週単位
人
土木一般世話役
週単位
人
粒度調整砕石
Ｍ－３０
m3
軽油
Ｌ
施工パッケージ単価
|  |  |  | ｍ２ | 1
合 計
|  |  |  | ｍ２ | 1
|  |  | 上層路盤（歩道部） 1ｍ２当たり代価表 | [5 empty] | 1層施工 全仕上り厚120mm
第24号の2 | [8 empty] | 粒度調整砕石 M-30
名称 ・ 規格 ・ 条件 |  |  |  | 単 位 | 数 量 | 単 価 | 金 額 | 雑 | 摘 要
施工区分 |  | A = 01 1層施工 |  |  |  | 材料 |  |  | E = 05 粒度調整砕石 M-30
全仕上り厚(mm)(1) |  | B = 120
|  |  | 表層（歩道部） 1ｍ２当たり代価表 | [5 empty] | 1.4m未満(1層平均仕上り厚50mm以下)
第25号の1 | [8 empty] | 30mm 密粒度ｱｽｺﾝ(13)
名称 ・ 規格 ・ 条件 |  |  |  | 単 位 | 数 量 | 単 価 | 金 額 | 雑 | 摘 要
振動ﾛｰﾗ(舗装用)損料
ﾊﾝﾄﾞｶﾞｲﾄﾞ式
運転質量0.5～0.6t
供用日
振動ｺﾝﾊﾟｸﾀ損料
前進型
機械質量40～60kg
供用日
特殊作業員
週単位
人
普通作業員
週単位
人
土木一般世話役
週単位
人
ｱｽﾌｧﾙﾄ混合物
密粒度As13
t
アスファルト乳剤
ＰＫ－３ プライムコート用
Ｌ
ガソリン
レギュラー
Ｌ
軽油
Ｌ
施工パッケージ単価
|  |  |  | ｍ２ | 1
|  |  | 表層（歩道部） 1ｍ２当たり代価表 | [5 empty] | 1.4m未満(1層平均仕上り厚50mm以下)
第25号の2 | [8 empty] | 30mm 密粒度ｱｽｺﾝ(13)
名称 ・ 規格 ・ 条件 |  |  |  | 単 位 | 数 量 | 単 価 | 金 額 | 雑 | 摘 要
合 計
|  |  |  | ｍ２ | 1
平均幅員 |  | A = 01 1.4m未満(1層平均仕上り厚50mm以下) |  |  |  | 材料 |  |  | D = 02 密粒度ｱｽｺﾝ(13)
1層当り平均仕上り厚(mm)(1) |  | B = 30 |  |  |  | 瀝青材料種類 |  |  | E = 02 ﾌﾟﾗｲﾑｺｰﾄ PK-3
ﾎﾟﾘｴﾁﾚﾝ管据付工 10ｍ当たり代価表
第26号 | [8 empty] | 呼び径13mm
名称 ・ 規格 ・ 条件 |  |  |  | 単 位 | 数 量 | 単 価 | 金 額 | 雑 | 摘 要
特殊作業員
週単位
人
普通作業員
週単位
人
合 計
|  |  |  | ｍ | 10
単位当り
|  |  |  | ｍ | 1
呼び径 |  | A = 01 13mm
|  |  | ﾎﾟﾘｴﾁﾚﾝ管据付工 10ｍ当たり代価表 | [5 empty] | 呼び径20mm
第27号
名称 ・ 規格 ・ 条件 |  |  |  | 単 位 | 数 量 | 単 価 | 金 額 | 雑 | 摘 要
特殊作業員
週単位
人
普通作業員
週単位
人
合 計
|  |  |  | ｍ | 10
単位当り
|  |  |  | ｍ | 1
呼び径 |  | A = 02 20mm
|  |  | 止水栓取付け工 1箇所当たり代価表 | [5 empty] | PP用 止水栓のみ
第28号 | [8 empty] | 呼び径13mm
名称 ・ 規格 ・ 条件 |  |  |  | 単 位 | 数 量 | 単 価 | 金 額 | 雑 | 摘 要
特殊作業員
週単位
人
普通作業員
週単位
人
諸雑費
|  |  |  | ％ | 1
合 計
|  |  |  | 箇所 | 1
種別 |  | A = 04 PP用 |  |  |  | 取付補正区分 |  |  | C = 02 止水栓のみ
呼び径 |  | B = 01 13mm
|  |  | 止水栓取付け工 1箇所当たり代価表 | [5 empty] | PP用 止水栓のみ
第29号 | [8 empty] | 呼び径20mm
名称 ・ 規格 ・ 条件 |  |  |  | 単 位 | 数 量 | 単 価 | 金 額 | 雑 | 摘 要
特殊作業員
週単位
人
普通作業員
週単位
人
諸雑費
|  |  |  | ％ | 1
合 計
|  |  |  | 箇所 | 1
種別 |  | A = 04 PP用 |  |  |  | 取付補正区分 |  |  | C = 02 止水栓のみ
呼び径 |  | B = 02 20mm
ﾎﾟﾘｴﾁﾚﾝ管据付工 10ｍ当たり代価表
第30号 | [8 empty] | 呼び径75mm
名称 ・ 規格 ・ 条件 |  |  |  | 単 位 | 数 量 | 単 価 | 金 額 | 雑 | 摘 要
特殊作業員
週単位
人
普通作業員
週単位
人
合 計
|  |  |  | ｍ | 10
単位当り
|  |  |  | ｍ | 1
呼び径 |  | A = 07 75mm
|  |  | ﾎﾟﾘｴﾁﾚﾝ管継手工 1箇所当たり代価表 | [5 empty] | (2口当り)
第31号 | [8 empty] | 呼び径75mm 融着継手
名称 ・ 規格 ・ 条件 |  |  |  | 単 位 | 数 量 | 単 価 | 金 額 | 雑 | 摘 要
特殊作業員
週単位
人
普通作業員
週単位
人
諸雑費
|  |  |  | ％ | 14
合 計
|  |  |  | 箇所 | 1
呼び径 |  | A = 07 75mm |  |  |  | 単位 |  |  | C = 01 1箇所(2口当り)
融着継手（EF継手） |  | B = 02 行う
ﾒｶﾆｶﾙ継手工 1口当たり代価表
第32号 | [8 empty] | 呼び径75mm以下
名称 ・ 規格 ・ 条件 |  |  |  | 単 位 | 数 量 | 単 価 | 金 額 | 雑 | 摘 要
特殊作業員
週単位
人
普通作業員
週単位
人
諸雑費
|  |  |  | ％ | 1
合 計
|  |  |  | 口 | 1
呼び径 |  | A = 01 75mm以下 |  |  |  | ﾓﾙﾀﾙ充填工有無 |  |  | C = 01 無し
割増率(％) |  | B = 0
ﾒｶﾆｶﾙ継手工 1口当たり代価表
第33号 | [8 empty] | 呼び径100mm
名称 ・ 規格 ・ 条件 |  |  |  | 単 位 | 数 量 | 単 価 | 金 額 | 雑 | 摘 要
特殊作業員
週単位
人
普通作業員
週単位
人
諸雑費
|  |  |  | ％ | 1
合 計
|  |  |  | 口 | 1
呼び径 |  | A = 02 100mm |  |  |  | ﾓﾙﾀﾙ充填工有無 |  |  | C = 01 無し
割増率(％) |  | B = 0
管明示ﾃｰﾌﾟ工 100ｍ当たり代価表
第34号 | [8 empty] | 呼び径φ75×4000
名称 ・ 規格 ・ 条件 |  |  |  | 単 位 | 数 量 | 単 価 | 金 額 | 雑 | 摘 要
普通作業員
週単位
人
管明示テープ(布設年度入り)
その他
20m巻 幅50mm
|  |  |  | 本 | 5
合 計
|  |  |  | ｍ | 100
単位当り
|  |  |  | ｍ | 1
呼び径･寸法 |  | A = 02 φ75×4000
管明示ｼｰﾄ工 100ｍ当たり代価表
第35号
名称 ・ 規格 ・ 条件 |  |  |  | 単 位 | 数 量 | 単 価 | 金 額 | 雑 | 摘 要
普通作業員
週単位
人
埋設物表示シート(折りたたみ)
その他
幅150mm×50m
|  |  |  | 巻 | 2
合 計
|  |  |  | ｍ | 100
単位当り
|  |  |  | ｍ | 1
|  |  | ﾎﾟﾘｴﾁﾚﾝ管継手工 1箇所当たり代価表 | [5 empty] | (2口当り)
第36号 | [8 empty] | 呼び径50mm 融着継手
名称 ・ 規格 ・ 条件 |  |  |  | 単 位 | 数 量 | 単 価 | 金 額 | 雑 | 摘 要
特殊作業員
週単位
人
普通作業員
週単位
人
諸雑費
|  |  |  | ％ | 14
合 計
|  |  |  | 箇所 | 1
呼び径 |  | A = 06 50mm |  |  |  | 単位 |  |  | C = 01 1箇所(2口当り)
融着継手（EF継手） |  | B = 02 行う
|  |  | 止水栓取付け工 1箇所当たり代価表 | [5 empty] | PP用 止水栓のみ
第37号 | [8 empty] | 呼び径30mm
名称 ・ 規格 ・ 条件 |  |  |  | 単 位 | 数 量 | 単 価 | 金 額 | 雑 | 摘 要
特殊作業員
週単位
人
普通作業員
週単位
人
諸雑費
|  |  |  | ％ | 1
合 計
|  |  |  | 箇所 | 1
種別 |  | A = 04 PP用 |  |  |  | 取付補正区分 |  |  | C = 02 止水栓のみ
呼び径 |  | B = 04 30mm
|  |  | 鋼管布設工 10ｍ当たり代価表 | [5 empty] | 小口径管布設(人力)据付工
第38号 | [8 empty] | 呼び径32mm
名称 ・ 規格 ・ 条件 |  |  |  | 単 位 | 数 量 | 単 価 | 金 額 | 雑 | 摘 要
特殊作業員
週単位
人
普通作業員
週単位
人
合 計
|  |  |  | ｍ | 10
単位当り
|  |  |  | ｍ | 1
呼び径 |  | A = 04 32mm
|  |  | 鋼管継手工 2口当たり代価表 | [5 empty] | 小口径管ねじ込み接合
第39号 | [8 empty] | 呼び径32mm
名称 ・ 規格 ・ 条件 |  |  |  | 単 位 | 数 量 | 単 価 | 金 額 | 雑 | 摘 要
特殊作業員
週単位
人
普通作業員
週単位
人
諸雑費
|  |  |  | ％ | 3
合 計
|  |  |  | 口 | 2
単位当り
|  |  |  | 口 | 1
呼び径 |  | A = 04 32mm
|  |  | 鋼管継手工 1口当たり代価表 | [5 empty] | 小口径管ねじ切り
第40号 | [8 empty] | 呼び径32mm
名称 ・ 規格 ・ 条件 |  |  |  | 単 位 | 数 量 | 単 価 | 金 額 | 雑 | 摘 要
特殊作業員
週単位
人
普通作業員
週単位
人
諸雑費
|  |  |  | ％ | 3
合 計
|  |  |  | 口 | 1
呼び径 |  | A = 04 32mm
管明示ﾃｰﾌﾟ工 100ｍ当たり代価表
第41号 | [8 empty] | 呼び径φ75×4000
名称 ・ 規格 ・ 条件 |  |  |  | 単 位 | 数 量 | 単 価 | 金 額 | 雑 | 摘 要
普通作業員
週単位
人
管明示テープ(布設年度入り)
その他
20m巻 幅50mm
|  |  |  | 本 | 5
合 計
|  |  |  | ｍ | 100
単位当り
|  |  |  | ｍ | 1
呼び径･寸法 |  | A = 02 φ75×4000
管明示ｼｰﾄ工 100ｍ当たり代価表
第42号
名称 ・ 規格 ・ 条件 |  |  |  | 単 位 | 数 量 | 単 価 | 金 額 | 雑 | 摘 要
普通作業員
週単位
人
埋設物表示シート(折りたたみ)
その他
幅150mm×50m
|  |  |  | 巻 | 2
合 計
|  |  |  | ｍ | 100
単位当り
|  |  |  | ｍ | 1
硬質塩化ﾋﾞﾆﾙ管切断工 1口当たり代価表
第43号 | [8 empty] | 呼び径75mm
名称 ・ 規格 ・ 条件 |  |  |  | 単 位 | 数 量 | 単 価 | 金 額 | 雑 | 摘 要
特殊作業員
週単位
人
普通作業員
週単位
人
諸雑費
|  |  |  | ％ | 5
合 計
|  |  |  | 口 | 1
呼び径 |  | A = 08 75mm
|  |  | 鋳鉄管切断工 1口当たり代価表 | [5 empty] | ｴﾝｼﾞﾝｶｯﾀｰ使用
第44号 | [8 empty] | 呼び径75mm
名称 ・ 規格 ・ 条件 |  |  |  | 単 位 | 数 量 | 単 価 | 金 額 | 雑 | 摘 要
特殊作業員
週単位
人
普通作業員
週単位
人
諸雑費
|  |  |  | ％ | 30
合 計
|  |  |  | 口 | 1
呼び径 |  | A = 02 75mm |  |  |  | 鋳鉄管切断機 |  |  | B = 01 計上する
|  |  | 鋼管切断工 1口当たり代価表 | [5 empty] | 小口径管切断
第45号 | [8 empty] | 呼び径32mm
名称 ・ 規格 ・ 条件 |  |  |  | 単 位 | 数 量 | 単 価 | 金 額 | 雑 | 摘 要
特殊作業員
週単位
人
普通作業員
週単位
人
諸雑費
|  |  |  | ％ | 3
合 計
|  |  |  | 口 | 1
呼び径 |  | A = 04 32mm
|  |  | 空気弁及び空気弁座設置工 1基当たり代価表 | [5 empty] | 空気弁+空気弁座 機械施工
第46号 | [8 empty] | 呼び径75mm
名称 ・ 規格 ・ 条件 |  |  |  | 単 位 | 数 量 | 単 価 | 金 額 | 雑 | 摘 要
特殊作業員
週単位
人
普通作業員
週単位
人
ﾄﾗｯｸ(ｸﾚｰﾝ装置付)運転
| ﾍﾞｰｽﾄﾗｯｸ4～4.5t積 吊能力2.9t吊 | [7 empty] | 第83号代価表,機-1
時間
諸雑費
|  |  |  | ％ | 1
合 計
|  |  |  | 基 | 1
施工方法 |  | A = 01 機械施工 |  |  |  | 呼び径 |  |  | C = 03 75mm
種別 |  | B = 03 空気弁+空気弁座 |  |  |  | 作業種別 |  |  | D = 01 設置
鋳鉄製仕切弁設置(機械力) 1基当たり代価表
第47号 | [8 empty] | 呼び径100mm以下 縦型
名称 ・ 規格 ・ 条件 |  |  |  | 単 位 | 数 量 | 単 価 | 金 額 | 雑 | 摘 要
特殊作業員
週単位
人
普通作業員
週単位
人
ﾄﾗｯｸ(ｸﾚｰﾝ装置付)運転
| ﾍﾞｰｽﾄﾗｯｸ4～4.5t積 吊能力2.9t吊 | [7 empty] | 第83号代価表,機-1
時間
合 計
|  |  |  | 基 | 1
呼び径 |  | A = 01 100mm以下 |  |  |  | 作業種別 |  |  | C = 01 設置
ｸﾚｰﾝ能力 |  | B = 01 縦型
ﾌﾗﾝｼﾞ継手工 1口当たり代価表
第48号 | [8 empty] | JWWA 7.5K 呼び径100mm
名称 ・ 規格 ・ 条件 |  |  |  | 単 位 | 数 量 | 単 価 | 金 額 | 雑 | 摘 要
特殊作業員
週単位
人
普通作業員
週単位
人
諸雑費
|  |  |  | ％ | 1
合 計
|  |  |  | 口 | 1
呼び径 |  | A = 03 100mm |  |  |  | 継手種別 |  |  | C = 01 ﾌﾗﾝｼﾞ継手のみ
規格 |  | B = 01 JWWA 7.5K
既設硬質塩化ﾋﾞﾆﾙ管撤去吊上げ積込み 10ｍ当たり代価表
第49号 | [8 empty] | 呼び径75mm
名称 ・ 規格 ・ 条件 |  |  |  | 単 位 | 数 量 | 単 価 | 金 額 | 雑 | 摘 要
特殊作業員
週単位
人
普通作業員
週単位
人
合 計
|  |  |  | ｍ | 10
単位当り
|  |  |  | ｍ | 1
呼び径 |  | A = 08 75mm
既設硬質塩化ﾋﾞﾆﾙ管撤去吊上げ積込み 10ｍ当たり代価表
第50号 | [8 empty] | 呼び径100mm
名称 ・ 規格 ・ 条件 |  |  |  | 単 位 | 数 量 | 単 価 | 金 額 | 雑 | 摘 要
特殊作業員
週単位
人
普通作業員
週単位
人
合 計
|  |  |  | ｍ | 10
単位当り
|  |  |  | ｍ | 1
呼び径 |  | A = 09 100mm
|  |  | 既設硬質塩化ﾋﾞﾆﾙ管切断工 1口当たり代価表 | [5 empty] | 撤去管
第51号 | [8 empty] | 呼び径100mm
名称 ・ 規格 ・ 条件 |  |  |  | 単 位 | 数 量 | 単 価 | 金 額 | 雑 | 摘 要
特殊作業員
週単位
人
普通作業員
週単位
人
諸雑費
|  |  |  | ％ | 5
合 計
|  |  |  | 口 | 1
呼び径 |  | A = 09 100mm
|  |  | 現場発生品及び支給品運搬 1ｔ当たり代価表 | [5 empty] | ﾄﾗｯｸ[ｸﾚｰﾝ装置付]ﾍﾞｰｽﾄﾗｯｸ4～4.5t積､吊2.9t
第52号 | [8 empty] | DID区間無し 片道運搬距離11.0km以下
名称 ・ 規格 ・ 条件 |  |  |  | 単 位 | 数 量 | 単 価 | 金 額 | 雑 | 摘 要
ﾄﾗｯｸ損料
ｸﾚｰﾝ装置付
ﾍﾞｰｽﾄﾗｯｸ4～4.5t積 吊能力2.9t
供用日
運転手（特殊）
週単位
人
特殊作業員
週単位
人
軽油
Ｌ
施工パッケージ単価
|  |  |  | ｔ | 1
合 計
|  |  |  | ｔ | 1
ﾄﾗｯｸ機種 |  | A = 02 ﾄﾗｯｸ[ｸﾚｰﾝ装置付]ﾍﾞｰｽﾄﾗｯｸ4～4.5t積､吊2.9t |  |  |  | 片道運搬距離(1)(km) |  |  | C = 05 11.0km以下
DID区間の有無 |  | B = 01 無し
|  |  | 表層（歩道部） 1ｍ２当たり代価表 | [5 empty] | 1.4m未満(1層平均仕上り厚50mm以下)
第53号の1 | [8 empty] | 30mm 密粒度ｱｽｺﾝ(13)
名称 ・ 規格 ・ 条件 |  |  |  | 単 位 | 数 量 | 単 価 | 金 額 | 雑 | 摘 要
振動ﾛｰﾗ(舗装用)損料
ﾊﾝﾄﾞｶﾞｲﾄﾞ式
運転質量0.5～0.6t
供用日
振動ｺﾝﾊﾟｸﾀ損料
前進型
機械質量40～60kg
供用日
特殊作業員
週単位
人
普通作業員
週単位
人
土木一般世話役
週単位
人
ｱｽﾌｧﾙﾄ混合物
密粒度As13
t
アスファルト乳剤
ＰＫ－３ プライムコート用
Ｌ
ガソリン
レギュラー
Ｌ
軽油
Ｌ
施工パッケージ単価
|  |  |  | ｍ２ | 1
|  |  | 表層（歩道部） 1ｍ２当たり代価表 | [5 empty] | 1.4m未満(1層平均仕上り厚50mm以下)
第53号の2 | [8 empty] | 30mm 密粒度ｱｽｺﾝ(13)
名称 ・ 規格 ・ 条件 |  |  |  | 単 位 | 数 量 | 単 価 | 金 額 | 雑 | 摘 要
合 計
|  |  |  | ｍ２ | 1
平均幅員 |  | A = 01 1.4m未満(1層平均仕上り厚50mm以下) |  |  |  | 材料 |  |  | D = 02 密粒度ｱｽｺﾝ(13)
1層当り平均仕上り厚(mm)(1) |  | B = 30 |  |  |  | 瀝青材料種類 |  |  | E = 02 ﾌﾟﾗｲﾑｺｰﾄ PK-3
|  |  | 埋戻し 1ｍ３当たり代価表 | [5 empty] | 上記以外(小規模)
第54号 | [8 empty] | 土砂
CB210410
名称 ・ 規格 ・ 条件 |  |  |  | 単 位 | 数 量 | 単 価 | 金 額 | 雑 | 摘 要
ﾊﾞｯｸﾎｳ(ｸﾛｰﾗ型)損料
後方超小旋回型･排対型(第2次基準値)
山積0.28m3(平積0.2m3)
供用日
ﾀﾝﾊﾟ及びﾗﾝﾏ損料
ﾗﾝﾏ
質量60～80kg
供用日
普通作業員
週単位
人
特殊作業員
週単位
人
運転手（特殊）
週単位
人
軽油
Ｌ
ガソリン
レギュラー
Ｌ
施工パッケージ単価
|  |  |  | ｍ３ | 1
合 計
|  |  |  | ｍ３ | 1
施工方法 |  | A = 05 上記以外(小規模) |  |  |  | 土質 |  |  | B = 01 土砂
|  |  | 発生土運搬工(4t,2t積級,機械積込み) 10m3当たり代価表 | [5 empty] | 2t積級,排ｶﾞｽ(2次)0.28(0.2)m3
第55号 | [8 empty] | DID区間無し 運搬距離2.8km
名称 ・ 規格 ・ 条件 |  |  |  | 単 位 | 数 量 | 単 価 | 金 額 | 雑 | 摘 要
ﾀﾞﾝﾌﾟﾄﾗｯｸ運転
割増なし 路面状態 良好
| ｵﾝﾛｰﾄﾞ･ﾃﾞｨｰｾﾞﾙ 2～3t積級 | [7 empty] | 第88号代価表,機-22
日
合 計
|  |  |  | m3 | 10
単位当り
|  |  |  | m3 | 1
ﾀﾞﾝﾌﾟﾄﾗｯｸ･ﾊﾞｯｸﾎｳ規格 |  | A = 03 2t積級,排ｶﾞｽ(2次)0.28(0.2)m3 |  |  |  | DID区間 |  |  | C = 01 無し
運搬距離(km) |  | B = 2.8 |  |  |  | ﾀｲﾔ損耗費 |  |  | D = 01 良好
|  |  | ｻﾄﾞﾙ分水栓建込み工 1箇所当たり代価表 | [5 empty] | ﾎﾟﾘｴﾁﾚﾝ管
第56号 | [8 empty] | 配水管呼び径100mm 給水管呼び径20mm
名称 ・ 規格 ・ 条件 |  |  |  | 単 位 | 数 量 | 単 価 | 金 額 | 雑 | 摘 要
特殊作業員
週単位
人
普通作業員
週単位
人
諸雑費
|  |  |  | ％ | 1
合 計
|  |  |  | 箇所 | 1
配水管呼び径 |  | A = 03 100mm |  |  |  | 給水管呼び径 |  |  | B = 02 20mm
管明示ｼｰﾄ工 100ｍ当たり代価表
第57号
名称 ・ 規格 ・ 条件 |  |  |  | 単 位 | 数 量 | 単 価 | 金 額 | 雑 | 摘 要
普通作業員
週単位
人
管埋設ｼｰﾄ水道管用
２倍折込 400mm×50m
|  |  |  | 巻 | 2
合 計
|  |  |  | ｍ | 100
単位当り
|  |  |  | ｍ | 1
|  |  | 舗装版切断 1ｍ当たり代価表 | [5 empty] | ｺﾝｸﾘｰﾄ舗装版
第58号 | [8 empty] | ｺﾝｸﾘｰﾄ舗装版厚15cm以下
名称 ・ 規格 ・ 条件 |  |  |  | 単 位 | 数 量 | 単 価 | 金 額 | 雑 | 摘 要
ｺﾝｸﾘｰﾄｶｯﾀ損料
ﾊﾞｷｭｰﾑ式(超低騒音型)･湿式
切削深20cm級 ﾌﾞﾚｰﾄﾞ径φ56cm
供用日
特殊作業員
週単位
人
土木一般世話役
週単位
人
普通作業員
週単位
人
コンクリートカッタ （ブレード）
径１８インチ
枚
ガソリン
レギュラー
Ｌ
施工パッケージ単価
|  |  |  | ｍ | 1
合 計
|  |  |  | ｍ | 1
舗装版種別 |  | A = 02 ｺﾝｸﾘｰﾄ舗装版 |  |  |  | ｺﾝｸﾘｰﾄ舗装版厚 |  |  | C = 01 15cm以下
|  |  | 舗装版破砕 1ｍ２当たり代価表 | [5 empty] | ｱｽﾌｧﾙﾄ舗装版 障害有り
第59号 | [8 empty] | 舗装版厚4cmを超え10cm以下 積込有り
名称 ・ 規格 ・ 条件 |  |  |  | 単 位 | 数 量 | 単 価 | 金 額 | 雑 | 摘 要
空気圧縮機[可搬式･ｴﾝｼﾞﾝ駆動･ｽｸﾘｭ型]
吐出量３．５～３．７ｍ３／ｍｉｎ
日
さく岩機損料
ｺﾝｸﾘｰﾄﾌﾞﾚｰｶ
20kg級
供用日
特殊作業員
週単位
人
普通作業員
週単位
人
軽油
Ｌ
施工パッケージ単価
|  |  |  | ｍ２ | 1
合 計
|  |  |  | ｍ２ | 1
舗装版種別 |  | A = 01 ｱｽﾌｧﾙﾄ舗装版 |  |  |  | 舗装版厚 |  |  | D = 05 4cmを超え10cm以下
障害等の有無 |  | B = 02 有り |  |  |  | 積込作業の有無 |  |  | F = 01 有り
|  |  | 構造物とりこわし工(標準単価)機械施工 1m3当たり代価表 | [5 empty] | 無筋構造物 低騒音･低振動対策無し
第60号 | [8 empty] | 昼間施工 時間的制約なし
名称 ・ 規格 ・ 条件 |  |  |  | 単 位 | 数 量 | 単 価 | 金 額 | 雑 | 摘 要
無筋構造物
| 昼間 機械施工 制約無 | [7 empty] | 週単位
|  |  |  | m3 | 1
諸雑費
|  |  |  | 式 | 1
合 計
|  |  |  | m3 | 1
構造物種別 |  | A = 01 無筋構造物 |  |  |  | 施工区分 |  |  | C = 01 昼間施工
時間的制約 |  | B = 01 なし |  |  |  | 低騒音･低振動対策 |  |  | D = 01 低騒音･低振動対策無し
|  |  | 殻運搬 1ｍ３当たり代価表 | [5 empty] | ｺﾝｸﾘｰﾄ(無筋)構造物とりこわし
第61号 | [8 empty] | DID区間無し 運搬距離5.7km以下
名称 ・ 規格 ・ 条件 |  |  |  | 単 位 | 数 量 | 単 価 | 金 額 | 雑 | 摘 要
ﾀﾞﾝﾌﾟﾄﾗｯｸ損料
ｵﾝﾛｰﾄﾞ･ﾃﾞｨｰｾﾞﾙ
10t積級(ﾀｲﾔ損耗費及び補修費(良好)を含む)
供用日
運転手（一般）
週単位
人
軽油
Ｌ
施工パッケージ単価
|  |  |  | ｍ３ | 1
合 計
|  |  |  | ｍ３ | 1
殻発生作業 |  | A = 01 ｺﾝｸﾘｰﾄ(無筋)構造物とりこわし |  |  |  | DID区間の有無 |  |  | C = 01 無し
積込工法区分 |  | B = 01 機械積込 |  |  |  | 運搬距離(1) |  |  | D = 03 5.7km以下
|  |  | 下層路盤（歩道部） 1ｍ２当たり代価表 | [5 empty] | 1層施工 全仕上り厚100mm
第62号の1 | [8 empty] | 再生ｸﾗｯｼｬﾗﾝ RC-40
名称 ・ 規格 ・ 条件 |  |  |  | 単 位 | 数 量 | 単 価 | 金 額 | 雑 | 摘 要
小型ﾊﾞｯｸﾎｳ(ｸﾛｰﾗ型)損料
後方超小旋回･超低･排対型(第3次基準値)
山積0.09m3(平積0.07m3)
供用日
振動ﾛｰﾗ(舗装用)[搭乗･ｺﾝﾊﾞｲﾝﾄﾞ式]
運転質量３～４ｔ
日
運転手（特殊）
週単位
人
特殊作業員
週単位
人
普通作業員
週単位
人
土木一般世話役
週単位
人
再生クラッシャーラン
ＲＣ－４０
m3
軽油
Ｌ
施工パッケージ単価
|  |  |  | ｍ２ | 1
合 計
|  |  |  | ｍ２ | 1
|  |  | 下層路盤（歩道部） 1ｍ２当たり代価表 | [5 empty] | 1層施工 全仕上り厚100mm
第62号の2 | [8 empty] | 再生ｸﾗｯｼｬﾗﾝ RC-40
名称 ・ 規格 ・ 条件 |  |  |  | 単 位 | 数 量 | 単 価 | 金 額 | 雑 | 摘 要
施工区分 |  | A = 01 1層施工 |  |  |  | 材料 |  |  | E = 06 再生ｸﾗｯｼｬﾗﾝ RC-40
全仕上り厚(mm)(1) |  | B = 100
|  |  | 表層（歩道部） 1ｍ２当たり代価表 | [5 empty] | 1.4m未満(1層平均仕上り厚50mm以下)
第63号の1 | [8 empty] | 30mm 密粒度ｱｽｺﾝ(13)
名称 ・ 規格 ・ 条件 |  |  |  | 単 位 | 数 量 | 単 価 | 金 額 | 雑 | 摘 要
振動ﾛｰﾗ(舗装用)損料
ﾊﾝﾄﾞｶﾞｲﾄﾞ式
運転質量0.5～0.6t
供用日
振動ｺﾝﾊﾟｸﾀ損料
前進型
機械質量40～60kg
供用日
特殊作業員
週単位
人
普通作業員
週単位
人
土木一般世話役
週単位
人
ｱｽﾌｧﾙﾄ混合物
密粒度As13
t
アスファルト乳剤
ＰＫ－３ プライムコート用
Ｌ
ガソリン
レギュラー
Ｌ
軽油
Ｌ
施工パッケージ単価
|  |  |  | ｍ２ | 1
|  |  | 表層（歩道部） 1ｍ２当たり代価表 | [5 empty] | 1.4m未満(1層平均仕上り厚50mm以下)
第63号の2 | [8 empty] | 30mm 密粒度ｱｽｺﾝ(13)
名称 ・ 規格 ・ 条件 |  |  |  | 単 位 | 数 量 | 単 価 | 金 額 | 雑 | 摘 要
合 計
|  |  |  | ｍ２ | 1
平均幅員 |  | A = 01 1.4m未満(1層平均仕上り厚50mm以下) |  |  |  | 材料 |  |  | D = 02 密粒度ｱｽｺﾝ(13)
1層当り平均仕上り厚(mm)(1) |  | B = 30 |  |  |  | 瀝青材料種類 |  |  | E = 02 ﾌﾟﾗｲﾑｺｰﾄ PK-3
|  |  | コンクリート 1ｍ３当たり代価表 | [5 empty] | 小型構造物 人力打設
第64号 | [8 empty] | 生ｺﾝｸﾘｰﾄ各種
名称 ・ 規格 ・ 条件 |  |  |  | 単 位 | 数 量 | 単 価 | 金 額 | 雑 | 摘 要
普通作業員
週単位
人
土木一般世話役
週単位
人
特殊作業員
週単位
人
生コンクリート
18-8-25又は20BB W/C≦65%
m3
施工パッケージ単価
|  |  |  | ｍ３ | 1
合 計
|  |  |  | ｍ３ | 1
構造物種別 |  | A = 02 小型構造物 |  |  |  | 養生工の種類 |  |  | E = 02 一般養生
打設工法 |  | B = 03 人力打設 |  |  |  | 現場内小運搬の有無 |  |  | G = 02 無し
ｺﾝｸﾘｰﾄ規格 |  | C = 46 生ｺﾝｸﾘｰﾄ各種
|  |  | 人力投入埋戻工 100m3当たり代価表 | [5 empty] | 発生土
第65号
名称 ・ 規格 ・ 条件 |  |  |  | 単 位 | 数 量 | 単 価 | 金 額 | 雑 | 摘 要
普通作業員
週単位
人
タンパ締固め
第89号代価表
|  |  |  | ｍ３ | 100
諸雑費
|  |  |  | 式 | 1
合 計
|  |  |  | m3 | 100
単位当り
|  |  |  | m3 | 1
埋戻材 |  | A = 04 発生土 |  |  |  | 埋戻土数量(m3/100m3) |  |  | B = 0
硬質塩化ﾋﾞﾆﾙ管据付工 10ｍ当たり代価表
第66号 | [8 empty] | 呼び径13mm
名称 ・ 規格 ・ 条件 |  |  |  | 単 位 | 数 量 | 単 価 | 金 額 | 雑 | 摘 要
特殊作業員
週単位
人
普通作業員
週単位
人
合 計
|  |  |  | ｍ | 10
単位当り
|  |  |  | ｍ | 1
呼び径 |  | A = 01 13mm
硬質塩化ﾋﾞﾆﾙ管据付工 10ｍ当たり代価表
第67号 | [8 empty] | 呼び径20mm
名称 ・ 規格 ・ 条件 |  |  |  | 単 位 | 数 量 | 単 価 | 金 額 | 雑 | 摘 要
特殊作業員
週単位
人
普通作業員
週単位
人
合 計
|  |  |  | ｍ | 10
単位当り
|  |  |  | ｍ | 1
呼び径 |  | A = 03 20mm
|  |  | 止水栓取付け工 1箇所当たり代価表 | [5 empty] | PP用 止水栓及び止水栓筐
第68号 | [8 empty] | 呼び径13mm
名称 ・ 規格 ・ 条件 |  |  |  | 単 位 | 数 量 | 単 価 | 金 額 | 雑 | 摘 要
特殊作業員
週単位
人
普通作業員
週単位
人
諸雑費
|  |  |  | ％ | 1
合 計
|  |  |  | 箇所 | 1
種別 |  | A = 04 PP用 |  |  |  | 取付補正区分 |  |  | C = 01 止水栓及び止水栓筐
呼び径 |  | B = 01 13mm
|  |  | 止水栓取付け工 1箇所当たり代価表 | [5 empty] | PP用 止水栓及び止水栓筐
第69号 | [8 empty] | 呼び径20mm
名称 ・ 規格 ・ 条件 |  |  |  | 単 位 | 数 量 | 単 価 | 金 額 | 雑 | 摘 要
特殊作業員
週単位
人
普通作業員
週単位
人
諸雑費
|  |  |  | ％ | 1
合 計
|  |  |  | 箇所 | 1
種別 |  | A = 04 PP用 |  |  |  | 取付補正区分 |  |  | C = 01 止水栓及び止水栓筐
呼び径 |  | B = 02 20mm
|  |  | 量水器取付け(ねじ込み接合) 1箇所当たり代価表 | [5 empty] | 量水器及び筐の取付け
第70号 | [8 empty] | 呼び径13mm
名称 ・ 規格 ・ 条件 |  |  |  | 単 位 | 数 量 | 単 価 | 金 額 | 雑 | 摘 要
特殊作業員
週単位
人
普通作業員
週単位
人
諸雑費
|  |  |  | ％ | 1
合 計
|  |  |  | 箇所 | 1
呼び径 |  | A = 01 13mm |  |  |  | 種別 |  |  | C = 01 普通
作業種別 |  | B = 01 量水器及び筐の取付け
|  |  | 量水器取付け(ねじ込み接合) 1箇所当たり代価表 | [5 empty] | 量水器及び筐の取付け
第71号 | [8 empty] | 呼び径20mm
名称 ・ 規格 ・ 条件 |  |  |  | 単 位 | 数 量 | 単 価 | 金 額 | 雑 | 摘 要
特殊作業員
週単位
人
普通作業員
週単位
人
諸雑費
|  |  |  | ％ | 1
合 計
|  |  |  | 箇所 | 1
呼び径 |  | A = 02 20mm |  |  |  | 種別 |  |  | C = 01 普通
作業種別 |  | B = 01 量水器及び筐の取付け
|  |  | TS継手工 1箇所当たり代価表 | [5 empty] | 1箇所(2口)当たり
第72号 | [8 empty] | 呼び径20mm
名称 ・ 規格 ・ 条件 |  |  |  | 単 位 | 数 量 | 単 価 | 金 額 | 雑 | 摘 要
特殊作業員
週単位
人
普通作業員
週単位
人
諸雑費
|  |  |  | ％ | 1
合 計
|  |  |  | 箇所 | 1
呼び径 |  | A = 01 13mm |  |  |  | 単位 |  |  | B = 02 1箇所(2口)当たり
|  |  | TS継手工 1口当たり代価表 | [5 empty] | 1口当たり
第73号 | [8 empty] | 呼び径20mm
名称 ・ 規格 ・ 条件 |  |  |  | 単 位 | 数 量 | 単 価 | 金 額 | 雑 | 摘 要
特殊作業員
週単位
人
普通作業員
週単位
人
諸雑費
|  |  |  | ％ | 1
合 計
|  |  |  | 口 | 1
呼び径 |  | A = 03 20mm |  |  |  | 単位 |  |  | B = 01 1口当たり
|  |  | 表層（歩道部） 1ｍ２当たり代価表 | [5 empty] | 1.4m未満(1層平均仕上り厚50mm以下)
第74号の1 | [8 empty] | 50mm 密粒度ｱｽｺﾝ(13)
名称 ・ 規格 ・ 条件 |  |  |  | 単 位 | 数 量 | 単 価 | 金 額 | 雑 | 摘 要
振動ﾛｰﾗ(舗装用)損料
ﾊﾝﾄﾞｶﾞｲﾄﾞ式
運転質量0.5～0.6t
供用日
振動ｺﾝﾊﾟｸﾀ損料
前進型
機械質量40～60kg
供用日
特殊作業員
週単位
人
普通作業員
週単位
人
土木一般世話役
週単位
人
ｱｽﾌｧﾙﾄ混合物
t
アスファルト乳剤
ＰＫ－３ プライムコート用
Ｌ
ガソリン
レギュラー
Ｌ
軽油
Ｌ
施工パッケージ単価
|  |  |  | ｍ２ | 1
|  |  | 表層（歩道部） 1ｍ２当たり代価表 | [5 empty] | 1.4m未満(1層平均仕上り厚50mm以下)
第74号の2 | [8 empty] | 50mm 密粒度ｱｽｺﾝ(13)
名称 ・ 規格 ・ 条件 |  |  |  | 単 位 | 数 量 | 単 価 | 金 額 | 雑 | 摘 要
合 計
|  |  |  | ｍ２ | 1
平均幅員 |  | A = 01 1.4m未満(1層平均仕上り厚50mm以下) |  |  |  | 材料 |  |  | D = 02 密粒度ｱｽｺﾝ(13)
1層当り平均仕上り厚(mm)(1) |  | B = 50 |  |  |  | 瀝青材料種類 |  |  | E = 02 ﾌﾟﾗｲﾑｺｰﾄ PK-3
ﾊﾞｯｸﾎｳ(ｸﾛｰﾗ型)運転 1時間当たり代価表
第75号 | [8 empty] | 排対2次 山積0.28m3(平積0.2m3)
機-1
名称 ・ 規格 ・ 条件 |  |  |  | 単 位 | 数 量 | 単 価 | 金 額 | 雑 | 摘 要
運転手（特殊）
週単位
人
軽油
|  |  |  | Ｌ | 5.9
ﾊﾞｯｸﾎｳ(ｸﾛｰﾗ型)損料
標準型･排出ｶﾞｽ対策型(第2次基準値)
山積0.28m3(平積0.2m3)
時間
諸雑費
|  |  |  | 式 | 1
合 計
|  |  |  | 時間 | 1
規格 |  | A = 06 排対2次 山積0.28m3(平積0.2m3) |  |  |  | 燃料消費量 |  |  | C = 5.9
運転労務数量 |  | B = 0.17 |  |  |  | 機械損料数量 |  |  | D = 1
ﾊﾞｯｸﾎｳ運転 1時間当たり代価表
第76号 | [8 empty] | ｸﾛｰﾗ型 排2次 山積0.28m3(平積0.2m3)
名称 ・ 規格 ・ 条件 |  |  |  | 単 位 | 数 量 | 単 価 | 金 額 | 雑 | 摘 要
運転手（特殊）
週単位
人
軽油
|  |  |  | Ｌ | 5.9
ﾊﾞｯｸﾎｳ(ｸﾛｰﾗ型)損料
標準型･排出ｶﾞｽ対策型(第2次基準値)
山積0.28m3(平積0.2m3)
時間
諸雑費
|  |  |  | 式 | 1
合 計
|  |  |  | 時間 | 1
ﾊﾞｯｸﾎｳ規格 |  | A = 18 排2次 山積0.28m3(平積0.2m3) |  |  |  | 運転労務数量 |  |  | C = 0.16
損料割増 |  | B = 01 割増なし |  |  |  | 燃料消費量 |  |  | D = 5.9
ﾀﾝﾊﾟ運転 1日当たり代価表
第77号 | [8 empty] | 60～80kg
名称 ・ 規格 ・ 条件 |  |  |  | 単 位 | 数 量 | 単 価 | 金 額 | 雑 | 摘 要
特殊作業員
週単位
人
ガソリン
レギュラー
|  |  |  | Ｌ | 5
タンパ及びランマ
質量 ６０～８０ｋｇ
供用日
諸雑費
|  |  |  | 式 | 1
合 計
|  |  |  | 日 | 1
ﾀﾝﾊﾟ規格 |  | A = 01 60～80kg |  |  |  | 燃料消費量 |  |  | C = 5
運転労務数量 |  | B = 1 |  |  |  | 機械賃料数量 |  |  | D = 1.38
|  |  | ﾀﾞﾝﾌﾟﾄﾗｯｸ運転 1日当たり代価表 | [5 empty] | 割増なし 路面状態 良好
第78号 | [8 empty] | ｵﾝﾛｰﾄﾞ･ﾃﾞｨｰｾﾞﾙ 4t積級
機-22
名称 ・ 規格 ・ 条件 |  |  |  | 単 位 | 数 量 | 単 価 | 金 額 | 雑 | 摘 要
運転手（一般）
週単位
人
軽油
|  |  |  | Ｌ | 32
ﾀﾞﾝﾌﾟﾄﾗｯｸ損料
ｵﾝﾛｰﾄﾞ･ﾃﾞｨｰｾﾞﾙ
4t積級
供用日
タイヤ損耗費
４ｔ積級 良好 供用日
供用日
諸雑費
|  |  |  | 式 | 1
合 計
|  |  |  | 日 | 1
規格 |  | A = 02 4t積級 |  |  |  | 燃料消費量 |  |  | E = 32
損料割増 |  | B = 01 割増なし |  |  |  | 機械損料数量(ﾀﾞﾝﾌﾟﾄﾗｯｸ) |  |  | F = 1.29
路面状態 |  | C = 01 良好 |  |  |  | 機械損料数量(ﾀｲﾔ損耗費) |  |  | G = 1.29
労務数量 |  | D = 1
|  |  | 仕切弁･空気弁ﾎﾞｯｸｽ設置工 1個当たり代価表 | [5 empty] | 鉄蓋
第79号 | [8 empty] | 円形1号
名称 ・ 規格 ・ 条件 |  |  |  | 単 位 | 数 量 | 単 価 | 金 額 | 雑 | 摘 要
普通作業員
週単位
人
合 計
|  |  |  | 個 | 1
種類 |  | A = 01 円形1号 |  |  |  | 設置撤去 |  |  | B = 01 設置
|  |  | 仕切弁･空気弁ﾎﾞｯｸｽ設置工 1個当たり代価表 | [5 empty] | ﾚｼﾞﾝｺﾝｸﾘｰﾄ製ﾎﾞｯｸｽ
第80号 | [8 empty] | 円形1号 上部壁
名称 ・ 規格 ・ 条件 |  |  |  | 単 位 | 数 量 | 単 価 | 金 額 | 雑 | 摘 要
普通作業員
週単位
人
合 計
|  |  |  | 個 | 1
種類 |  | A = 03 円形1号 上部壁 |  |  |  | 設置撤去 |  |  | C = 01 設置
接合材使用量(g/個) |  | B = 0
|  |  | 仕切弁･空気弁ﾎﾞｯｸｽ設置工 1個当たり代価表 | [5 empty] | ﾚｼﾞﾝｺﾝｸﾘｰﾄ製ﾎﾞｯｸｽ
第81号 | [8 empty] | 円形1号 中部壁 高さ150
名称 ・ 規格 ・ 条件 |  |  |  | 単 位 | 数 量 | 単 価 | 金 額 | 雑 | 摘 要
普通作業員
週単位
人
合 計
|  |  |  | 個 | 1
種類 |  | A = 05 円形1号 中部壁 高さ200 |  |  |  | 設置撤去 |  |  | C = 01 設置
接合材使用量(g/個) |  | B = 0
|  |  | 仕切弁･空気弁ﾎﾞｯｸｽ設置工 1個当たり代価表 | [5 empty] | ﾚｼﾞﾝｺﾝｸﾘｰﾄ製ﾎﾞｯｸｽ
第82号 | [8 empty] | 円形1号 底版
名称 ・ 規格 ・ 条件 |  |  |  | 単 位 | 数 量 | 単 価 | 金 額 | 雑 | 摘 要
普通作業員
週単位
人
合 計
|  |  |  | 個 | 1
種類 |  | A = 10 円形1号 底版 |  |  |  | 設置撤去 |  |  | C = 01 設置
接合材使用量(g/個) |  | B = 0
ﾄﾗｯｸ(ｸﾚｰﾝ装置付)運転 1時間当たり代価表
第83号 | [8 empty] | ﾍﾞｰｽﾄﾗｯｸ4～4.5t積 吊能力2.9t吊
機-1
名称 ・ 規格 ・ 条件 |  |  |  | 単 位 | 数 量 | 単 価 | 金 額 | 雑 | 摘 要
運転手（特殊）
週単位
人
軽油
|  |  |  | Ｌ | 5.3
ﾄﾗｯｸ損料
ｸﾚｰﾝ装置付
ﾍﾞｰｽﾄﾗｯｸ4～4.5t積 吊能力2.9t
時間
諸雑費
|  |  |  | 式 | 1
合 計
|  |  |  | 時間 | 1
規格 |  | A = 11 ﾍﾞｰｽﾄﾗｯｸ4～4.5t積 吊能力2.9t吊
|  |  | 仕切弁･空気弁ﾎﾞｯｸｽ設置工 1個当たり代価表 | [5 empty] | 鉄蓋
第84号 | [8 empty] | 円形1号
名称 ・ 規格 ・ 条件 |  |  |  | 単 位 | 数 量 | 単 価 | 金 額 | 雑 | 摘 要
普通作業員
週単位
人
合 計
|  |  |  | 個 | 1
種類 |  | A = 01 円形1号 |  |  |  | 設置撤去 |  |  | B = 01 設置
|  |  | 仕切弁･空気弁ﾎﾞｯｸｽ設置工 1個当たり代価表 | [5 empty] | 鉄蓋
第85号 | [8 empty] | 円形1号
名称 ・ 規格 ・ 条件 |  |  |  | 単 位 | 数 量 | 単 価 | 金 額 | 雑 | 摘 要
普通作業員
週単位
人
合 計
|  |  |  | 個 | 1
種類 |  | A = 01 円形1号 |  |  |  | 設置撤去 |  |  | B = 01 設置
|  |  | 仕切弁･空気弁ﾎﾞｯｸｽ設置工 1個当たり代価表 | [5 empty] | 鉄蓋
第86号 | [8 empty] | 円形1号
名称 ・ 規格 ・ 条件 |  |  |  | 単 位 | 数 量 | 単 価 | 金 額 | 雑 | 摘 要
普通作業員
週単位
人
合 計
|  |  |  | 個 | 1
種類 |  | A = 01 円形1号 |  |  |  | 設置撤去 |  |  | B = 01 設置
|  |  | 仕切弁･空気弁ﾎﾞｯｸｽ設置工 1個当たり代価表 | [5 empty] | 鉄蓋
第87号 | [8 empty] | 円形1号
名称 ・ 規格 ・ 条件 |  |  |  | 単 位 | 数 量 | 単 価 | 金 額 | 雑 | 摘 要
普通作業員
週単位
人
合 計
|  |  |  | 個 | 1
種類 |  | A = 01 円形1号 |  |  |  | 設置撤去 |  |  | B = 01 設置
|  |  | ﾀﾞﾝﾌﾟﾄﾗｯｸ運転 1日当たり代価表 | [5 empty] | 割増なし 路面状態 良好
第88号 | [8 empty] | ｵﾝﾛｰﾄﾞ･ﾃﾞｨｰｾﾞﾙ 2～3t積級
機-22
名称 ・ 規格 ・ 条件 |  |  |  | 単 位 | 数 量 | 単 価 | 金 額 | 雑 | 摘 要
運転手（一般）
週単位
人
軽油
|  |  |  | Ｌ | 21
ﾀﾞﾝﾌﾟﾄﾗｯｸ損料
ｵﾝﾛｰﾄﾞ･ﾃﾞｨｰｾﾞﾙ
2t積級
供用日
タイヤ損耗費
２～３ｔ積級 良好 供用日
供用日
諸雑費
|  |  |  | 式 | 1
合 計
|  |  |  | 日 | 1
規格 |  | A = 01 2～3t積級 |  |  |  | 燃料消費量 |  |  | E = 21
損料割増 |  | B = 01 割増なし |  |  |  | 機械損料数量(ﾀﾞﾝﾌﾟﾄﾗｯｸ) |  |  | F = 1.29
路面状態 |  | C = 01 良好 |  |  |  | 機械損料数量(ﾀｲﾔ損耗費) |  |  | G = 1.29
労務数量 |  | D = 1
タンパ締固め 1ｍ３当たり代価表
第89号
名称 ・ 規格 ・ 条件 |  |  |  | 単 位 | 数 量 | 単 価 | 金 額 | 雑 | 摘 要
タンパ及びランマ
質量 ６０～８０ｋｇ
日
特殊作業員
週単位
人
普通作業員
週単位
人
ガソリン
レギュラー
Ｌ
施工パッケージ単価
|  |  |  | ｍ３ | 1
合 計
|  |  |  | ｍ３ | 1
|  |  | 仮設材等の運搬 1式当たり代価表 | [5 empty] | (鋼矢板,H形鋼,覆工板,敷鉄板等)
第90号 | [8 empty] | 復路
名称 ・ 規格 ・ 条件 |  |  |  | 単 位 | 数 量 | 単 価 | 金 額 | 雑 | 摘 要
仮設材運搬費
|  |  |  | t | 0.6
合 計
|  |  |  | 式 | 1
運賃割増 |  | B = 01 割増無し |  |  |  | 運搬質量(t) |  |  | D = 1.5
|  |  | 仮設材等の運搬 1式当たり代価表 | [5 empty] | (鋼矢板,H形鋼,覆工板,敷鉄板等)
第91号 | [8 empty] | 復路
名称 ・ 規格 ・ 条件 |  |  |  | 単 位 | 数 量 | 単 価 | 金 額 | 雑 | 摘 要
仮設材運搬費
|  |  |  | t | 0.6
合 計
|  |  |  | 式 | 1
運賃割増 |  | B = 01 割増無し |  |  |  | 運搬質量(t) |  |  | D = 1.5
|  |  | 仮設材等の積込み･取卸し費 1式当たり代価表 | [5 empty] | (鋼矢板,H形鋼,覆工板,敷鉄板等)
第92号 | [8 empty] | 基地積込-現場取卸積込-基地取卸
名称 ・ 規格 ・ 条件 |  |  |  | 単 位 | 数 量 | 単 価 | 金 額 | 雑 | 摘 要
積込み．取卸し費（仮設材等）
基地積込～現場取卸
|  |  |  | ｔ | 1.2
積込み．取卸し費（仮設材等）
現場積込～基地取卸
|  |  |  | ｔ | 1.2
合 計
|  |  |  | 式 | 1
区分 |  | A = 03 基地積込-現場取卸積込-基地取卸 |  |  |  | 仮設材重量(t) |  |  | B = 2.99
通水試験工 1日当たり代価表
第93号 | [8 empty] | 給水車不要
名称 ・ 規格 ・ 条件 |  |  |  | 単 位 | 数 量 | 単 価 | 金 額 | 雑 | 摘 要
特殊作業員
週単位
人
普通作業員
週単位
人
器具損料及び諸雑費
|  |  |  | ％ | 20
合 計
|  |  |  | 日 | 1
給水車 |  | A = 02 不要

## 二次製品一覧表
二次製品一覧表
名称 ・ 規格 ・ 条件 |  |  | 単 位 | 数 量 | 単 価 | 金 額 | 雑 | 摘 要
直管（HIVP）
VP・HIVP
16mm×4m
|  |  | ｍ | 6
直管（HIVP）
VP・HIVP
20mm×4m
|  |  | ｍ | 7
ソケット（HI）
VP・HIVP
16mm
|  |  | 個 | 6
ソケット（HI）
VP・HIVP
20mm
|  |  | 個 | 14
ソケット（HI）
VP・HIVP
75mm
|  |  | 個 | 31
ソケット（HI）
VP・HIVP
16mm×13mm
|  |  | 個 | 6
エルボ（HI）
VP・HIVP
16mm
|  |  | 個 | 12
エルボ（HI）
VP・HIVP
20mm
|  |  | 個 | 14
ユニオンソケット（HI）
VP・HIVP
13mm
|  |  | 個 | 6
ユニオンソケット（HI）
VP・HIVP
20mm
|  |  | 個 | 7
二次製品一覧表
名称 ・ 規格 ・ 条件 |  |  | 単 位 | 数 量 | 単 価 | 金 額 | 雑 | 摘 要
キャップ（HI）
VP・HIVP
50mm
|  |  | 個 | 2
キャップ（HI）
VP・HIVP
75mm
|  |  | 個 | 1
直管
PE（二層管）
13mm
|  |  | ｍ | 1.8
直管
PE（二層管）
20mm
|  |  | ｍ | 31.9
直管
PE（二層管）
40mm
|  |  | ｍ | 17.94
直管
PE（二層管）
50mm
|  |  | ｍ | 106.04
プレーンエンド直管
HPPE(配水用ﾎﾟﾘｴﾁﾚﾝ管)
75mm
|  |  | 本 | 32
EF45°ベンド(両受)
HPPE(配水用ﾎﾟﾘｴﾁﾚﾝ管)
75mm
|  |  | 個 | 2
EFチーズ(両受)
HPPE(配水用ﾎﾟﾘｴﾁﾚﾝ管)
75mm×50mm
|  |  | 個 | 1
EFチーズ(両受)
HPPE(配水用ﾎﾟﾘｴﾁﾚﾝ管)
75mm×75mm
|  |  | 個 | 1
二次製品一覧表
名称 ・ 規格 ・ 条件 |  |  | 単 位 | 数 量 | 単 価 | 金 額 | 雑 | 摘 要
フランジ付EFチーズ(両受)
HPPE(配水用ﾎﾟﾘｴﾁﾚﾝ管)
75mm×75mm
|  |  | 個 | 1
EF45°ベンド(片受)
HPPE(配水用ﾎﾟﾘｴﾁﾚﾝ管)
75mm
|  |  | 個 | 3
直管
SGP-PB(ﾗｲﾆﾝｸﾞ鋼管)
32A×4,000L
|  |  | 本 | 1
GPエルボ
SGP-PB(ﾗｲﾆﾝｸﾞ鋼管)
32A
|  |  | 個 | 2
フランジ短管
フランジ形（内面粉体）
75mm×150mm
|  |  | 個 | 1
ソフトシール仕切弁(両PE挿し口(HPPE用))
弁栓類
50mm
|  |  | 個 | 1
ソフトシール仕切弁(両PE挿し口(HPPE用))
弁栓類
75mm
|  |  | 個 | 2
ゲートバルブ（ねじ込み 5K）
弁栓類
32A
|  |  | 基 | 1
ゲートバルブ（ねじ込み 5K）
弁栓類
40A
|  |  | 基 | 0.3
ゲートバルブ（ねじ込み 5K）
弁栓類
50A
|  |  | 基 | 0.9
二次製品一覧表
名称 ・ 規格 ・ 条件 |  |  | 単 位 | 数 量 | 単 価 | 金 額 | 雑 | 摘 要
ボール式補修弁(形式２ レバー式)
弁栓類
75mm×100mm
|  |  | 個 | 1
PE挿し口付鋳鉄製T字管(GF形)
HPPE
75mm×75mm
|  |  | 個 | 1
PVジョイント(HPPE×VP)
φ75×φ75
|  |  | 個 | 1
PCジョイント(HPPE×DIP)
HPPE
φ100×φ75
|  |  | 個 | 1
フランジ取付材（BNP）
フランジ形
50mm
|  |  | 組 | 2
フランジ取付材（BNP）
フランジ形
75mm（補修弁用）
|  |  | 組 | 3
不凍急速型空気弁
弁栓類
80mm×25mm
|  |  | 個 | 1
不断水バルブ(HIVP用)
仮設配管
75mm
|  |  | 個 | 1
サドル分水栓(VS用)
給水
50mm×20mm
|  |  | 個 | 7
サドル分水栓(C用)
給水
75mm×20mm
|  |  | 個 | 6
二次製品一覧表
名称 ・ 規格 ・ 条件 |  |  | 単 位 | 数 量 | 単 価 | 金 額 | 雑 | 摘 要
サドル分水栓(C用)
給水
75mm×50mm
|  |  | 個 | 1
サドル分水栓(C用)
給水
100mm×50mm
|  |  | 個 | 1
PE用 オス
給水
40mm
|  |  | 個 | 0.3
PE用 オス
給水
50mm
|  |  | 個 | 3.5
PE用 メーター用
給水
20mm
|  |  | 個 | 26
PE用 メーター用
給水
50mm
|  |  | 個 | 0.6
PE用 エルボ
給水
40mm
|  |  | 個 | 0.6
PE用 エルボ
給水
50mm
|  |  | 個 | 4.4
PE用 ソケット
給水
50mm×40mm
|  |  | 個 | 0.3
PE用 チーズ
給水
40mm×13mm
|  |  | 個 | 1.8
二次製品一覧表
名称 ・ 規格 ・ 条件 |  |  | 単 位 | 数 量 | 単 価 | 金 額 | 雑 | 摘 要
PE用 チーズ
給水
40mm×20mm
|  |  | 個 | 0.3
PE用 チーズ
給水
50mm×20mm
|  |  | 個 | 1.8
PE用 60°ベント
給水
13mm
|  |  | 個 | 1.8
PE用 60°ベント
給水
20mm
|  |  | 個 | 2.1
メタル入りフランジ(上水)
給水
50mm×20～50mm
|  |  | 個 | 2
袋ナット
給水
13mm
|  |  | 個 | 6
袋ナット
給水
20mm
|  |  | 個 | 7
パッキン
給水
13mm
|  |  | 個 | 30
パッキン
給水
20mm
|  |  | 個 | 35
ステン入パッキン
給水
20mm
|  |  | 個 | 39
二次製品一覧表
名称 ・ 規格 ・ 条件 |  |  | 単 位 | 数 量 | 単 価 | 金 額 | 雑 | 摘 要
逆止弁付ボール止水栓
給水
13mm
|  |  | 個 | 1.8
逆止弁付ボール止水栓
給水
20mm×13mm
|  |  | 個 | 6
逆止弁付ボール止水栓
給水
20mm
|  |  | 個 | 9.1
甲型ボール止水栓
給水
13mm
|  |  | 個 | 6
甲型ボール止水栓
給水
20mm
|  |  | 個 | 7
フレキシブル継手(F×M)
給水
13mm×300mm
|  |  | 個 | 6
フレキシブル継手(F×M)
給水
20mm×300mm
|  |  | 個 | 20
MPｼﾞｮｲﾝﾄ
ﾒｶ型 φ50×φ50
|  |  | 個 | 1
PV径違いｿｹｯﾄ
ﾒｶ型 φ50×φ30
|  |  | 個 | 1
合 計

## 資材集計表
集計一覧表
名称 ・ 規格 ・ 条件 |  |  | 単 位 | 数 量 | 単 価 | 金 額 | 雑 | 摘 要
直管（HIVP）
VP・HIVP
16mm×4m
|  |  | ｍ | 6
直管（HIVP）
VP・HIVP
20mm×4m
|  |  | ｍ | 7
ソケット（HI）
VP・HIVP
16mm
|  |  | 個 | 6
ソケット（HI）
VP・HIVP
20mm
|  |  | 個 | 14
ソケット（HI）
VP・HIVP
75mm
|  |  | 個 | 31
ソケット（HI）
VP・HIVP
16mm×13mm
|  |  | 個 | 6
エルボ（HI）
VP・HIVP
16mm
|  |  | 個 | 12
エルボ（HI）
VP・HIVP
20mm
|  |  | 個 | 14
ユニオンソケット（HI）
VP・HIVP
13mm
|  |  | 個 | 6
ユニオンソケット（HI）
VP・HIVP
20mm
|  |  | 個 | 7
集計一覧表
名称 ・ 規格 ・ 条件 |  |  | 単 位 | 数 量 | 単 価 | 金 額 | 雑 | 摘 要
キャップ（HI）
VP・HIVP
50mm
|  |  | 個 | 2
キャップ（HI）
VP・HIVP
75mm
|  |  | 個 | 1
直管
PE（二層管）
13mm
|  |  | ｍ | 1.8
直管
PE（二層管）
20mm
|  |  | ｍ | 31.9
直管
PE（二層管）
40mm
|  |  | ｍ | 17.94
直管
PE（二層管）
50mm
|  |  | ｍ | 106.04
プレーンエンド直管
HPPE(配水用ﾎﾟﾘｴﾁﾚﾝ管)
75mm
|  |  | 本 | 32
EF45°ベンド(両受)
HPPE(配水用ﾎﾟﾘｴﾁﾚﾝ管)
75mm
|  |  | 個 | 2
EFチーズ(両受)
HPPE(配水用ﾎﾟﾘｴﾁﾚﾝ管)
75mm×50mm
|  |  | 個 | 1
EFチーズ(両受)
HPPE(配水用ﾎﾟﾘｴﾁﾚﾝ管)
75mm×75mm
|  |  | 個 | 1
集計一覧表
名称 ・ 規格 ・ 条件 |  |  | 単 位 | 数 量 | 単 価 | 金 額 | 雑 | 摘 要
フランジ付EFチーズ(両受)
HPPE(配水用ﾎﾟﾘｴﾁﾚﾝ管)
75mm×75mm
|  |  | 個 | 1
EF45°ベンド(片受)
HPPE(配水用ﾎﾟﾘｴﾁﾚﾝ管)
75mm
|  |  | 個 | 3
直管
SGP-PB(ﾗｲﾆﾝｸﾞ鋼管)
32A×4,000L
|  |  | 本 | 1
GPエルボ
SGP-PB(ﾗｲﾆﾝｸﾞ鋼管)
32A
|  |  | 個 | 2
フランジ短管
フランジ形（内面粉体）
75mm×150mm
|  |  | 個 | 1
ソフトシール仕切弁(両PE挿し口(HPPE用))
弁栓類
50mm
|  |  | 個 | 1
ソフトシール仕切弁(両PE挿し口(HPPE用))
弁栓類
75mm
|  |  | 個 | 2
ゲートバルブ（ねじ込み 5K）
弁栓類
32A
|  |  | 基 | 1
ゲートバルブ（ねじ込み 5K）
弁栓類
40A
|  |  | 基 | 0.3
ゲートバルブ（ねじ込み 5K）
弁栓類
50A
|  |  | 基 | 0.9
集計一覧表
名称 ・ 規格 ・ 条件 |  |  | 単 位 | 数 量 | 単 価 | 金 額 | 雑 | 摘 要
ボール式補修弁(形式２ レバー式)
弁栓類
75mm×100mm
|  |  | 個 | 1
PE挿し口付鋳鉄製T字管(GF形)
HPPE
75mm×75mm
|  |  | 個 | 1
PVジョイント(HPPE×VP)
φ75×φ75
|  |  | 個 | 1
PCジョイント(HPPE×DIP)
HPPE
φ100×φ75
|  |  | 個 | 1
フランジ取付材（BNP）
フランジ形
50mm
|  |  | 組 | 2
フランジ取付材（BNP）
フランジ形
75mm（補修弁用）
|  |  | 組 | 3
不凍急速型空気弁
弁栓類
80mm×25mm
|  |  | 個 | 1
仕切弁室用蓋板
弁栓類
250mm×150H
|  |  | 個 | 6
仕切弁室用上部桝
弁栓類
250mm×150H
|  |  | 個 | 6
仕切弁室用中間桝
弁栓類
250mm×300H
|  |  | 個 | 6
集計一覧表
名称 ・ 規格 ・ 条件 |  |  | 単 位 | 数 量 | 単 価 | 金 額 | 雑 | 摘 要
仕切弁室用底板
弁栓類
250mm×500mm×25H
|  |  | 個 | 6
不断水バルブ(HIVP用)
仮設配管
75mm
|  |  | 個 | 1
不断水バルブ設置工(HIVP用)
仮設配管
75mm
|  |  | 箇所 | 1
サドル分水栓(VS用)
給水
50mm×20mm
|  |  | 個 | 7
サドル分水栓(C用)
給水
75mm×20mm
|  |  | 個 | 6
サドル分水栓(C用)
給水
75mm×50mm
|  |  | 個 | 1
サドル分水栓(C用)
給水
100mm×50mm
|  |  | 個 | 1
PE用 オス
給水
40mm
|  |  | 個 | 0.3
PE用 オス
給水
50mm
|  |  | 個 | 3.5
PE用 メーター用
給水
20mm
|  |  | 個 | 26
集計一覧表
名称 ・ 規格 ・ 条件 |  |  | 単 位 | 数 量 | 単 価 | 金 額 | 雑 | 摘 要
PE用 メーター用
給水
50mm
|  |  | 個 | 0.6
PE用 エルボ
給水
40mm
|  |  | 個 | 0.6
PE用 エルボ
給水
50mm
|  |  | 個 | 4.4
PE用 ソケット
給水
50mm×40mm
|  |  | 個 | 0.3
PE用 チーズ
給水
40mm×13mm
|  |  | 個 | 1.8
PE用 チーズ
給水
40mm×20mm
|  |  | 個 | 0.3
PE用 チーズ
給水
50mm×20mm
|  |  | 個 | 1.8
PE用 60°ベント
給水
13mm
|  |  | 個 | 1.8
PE用 60°ベント
給水
20mm
|  |  | 個 | 2.1
メタル入りフランジ(上水)
給水
50mm×20～50mm
|  |  | 個 | 2
集計一覧表
名称 ・ 規格 ・ 条件 |  |  | 単 位 | 数 量 | 単 価 | 金 額 | 雑 | 摘 要
袋ナット
給水
13mm
|  |  | 個 | 6
袋ナット
給水
20mm
|  |  | 個 | 7
パッキン
給水
13mm
|  |  | 個 | 30
パッキン
給水
20mm
|  |  | 個 | 35
ステン入パッキン
給水
20mm
|  |  | 個 | 39
逆止弁付ボール止水栓
給水
13mm
|  |  | 個 | 1.8
逆止弁付ボール止水栓
給水
20mm×13mm
|  |  | 個 | 6
逆止弁付ボール止水栓
給水
20mm
|  |  | 個 | 9.1
甲型ボール止水栓
給水
13mm
|  |  | 個 | 6
甲型ボール止水栓
給水
20mm
|  |  | 個 | 7
集計一覧表
名称 ・ 規格 ・ 条件 |  |  | 単 位 | 数 量 | 単 価 | 金 額 | 雑 | 摘 要
フレキシブル継手(F×M)
給水
13mm×300mm
|  |  | 個 | 6
フレキシブル継手(F×M)
給水
20mm×300mm
|  |  | 個 | 20
メーターボックス(地下式)
給水
20mm
|  |  | 個 | 13
止水栓ボックス
給水
13mm～50mm用
|  |  | 個 | 13
管明示テープ(布設年度入り)
その他
20m巻 幅50mm
|  |  | 本 | 5.66
埋設物表示シート(折りたたみ)
その他
幅150mm×50m
|  |  | 巻 | 4.36
水道標示ピン
その他
首下H=30mm φ7mm
|  |  | 個 | 13
水道標示ピン設置工
その他
|  |  | 箇所 | 13
処分費
建設発生土
|  |  | m3 | 167.3
処分費
建設発生土
|  |  | m3 | 11
集計一覧表
名称 ・ 規格 ・ 条件 |  |  | 単 位 | 数 量 | 単 価 | 金 額 | 雑 | 摘 要
処分費
建設発生土
|  |  | m3 | 0.4
処分費
アスファルト
|  |  | ｔ | 16
アスファルト
処分費等
|  |  | t | 2.2
処分費
無筋コンクリート
|  |  | ｔ | 1
処分費
廃プラスチック類
|  |  | ｔ | 0.5
購入土(改良土)
処分費等
|  |  | m3 | 173.02
振動ﾛｰﾗ(舗装用)[搭乗･ｺﾝﾊﾞｲﾝﾄﾞ式]
運転質量３～４ｔ
日
空気圧縮機[可搬式･ｴﾝｼﾞﾝ駆動･ｽｸﾘｭ型]
吐出量３．５～３．７ｍ３／ｍｉｎ
日
トラッククレーン［油圧伸縮ジブ型］
４．９ｔ吊
日
タンパ及びランマ
質量 ６０～８０ｋｇ
供用日
集計一覧表
名称 ・ 規格 ・ 条件 |  |  | 単 位 | 数 量 | 単 価 | 金 額 | 雑 | 摘 要
タンパ及びランマ
質量 ６０～８０ｋｇ
日
小型ﾊﾞｯｸﾎｳ(ｸﾛｰﾗ型)損料
後方超小旋回･超低･排対型(第3次基準値)
山積0.09m3(平積0.07m3)
供用日
ﾊﾞｯｸﾎｳ(ｸﾛｰﾗ型)損料
標準型･排出ｶﾞｽ対策型(第2次基準値)
山積0.28m3(平積0.2m3)
時間
ﾊﾞｯｸﾎｳ(ｸﾛｰﾗ型)損料
後方超小旋回型･排対型(第2次基準値)
山積0.28m3(平積0.2m3)
供用日
ﾀﾞﾝﾌﾟﾄﾗｯｸ損料
ｵﾝﾛｰﾄﾞ･ﾃﾞｨｰｾﾞﾙ
2t積級
供用日
ﾀﾞﾝﾌﾟﾄﾗｯｸ損料
ｵﾝﾛｰﾄﾞ･ﾃﾞｨｰｾﾞﾙ
4t積級
供用日
ﾄﾗｯｸ損料
ｸﾚｰﾝ装置付
ﾍﾞｰｽﾄﾗｯｸ4～4.5t積 吊能力2.9t
時間
ﾄﾗｯｸ損料
ｸﾚｰﾝ装置付
ﾍﾞｰｽﾄﾗｯｸ4～4.5t積 吊能力2.9t
供用日
さく岩機損料
ｺﾝｸﾘｰﾄﾌﾞﾚｰｶ
20kg級
供用日
振動ﾛｰﾗ(舗装用)損料
ﾊﾝﾄﾞｶﾞｲﾄﾞ式
運転質量0.5～0.6t
供用日
集計一覧表
名称 ・ 規格 ・ 条件 |  |  | 単 位 | 数 量 | 単 価 | 金 額 | 雑 | 摘 要
ﾀﾝﾊﾟ及びﾗﾝﾏ損料
ﾗﾝﾏ
質量60～80kg
供用日
振動ｺﾝﾊﾟｸﾀ損料
前進型
機械質量40～60kg
供用日
ｺﾝｸﾘｰﾄｶｯﾀ損料
ﾊﾞｷｭｰﾑ式(超低騒音型)･湿式
切削深20cm級 ﾌﾞﾚｰﾄﾞ径φ56cm
供用日
無筋構造物
| 昼間 機械施工 制約無 | [6 empty] | 週単位
|  |  | m3 | 0.5
特殊作業員
週単位
人
普通作業員
週単位
人
運転手（特殊）
週単位
人
運転手（一般）
週単位
人
土木一般世話役
週単位
人
再生クラッシャーラン
ＲＣ－４０
|  |  | m3 | 40.73
集計一覧表
名称 ・ 規格 ・ 条件 |  |  | 単 位 | 数 量 | 単 価 | 金 額 | 雑 | 摘 要
粒度調整砕石
Ｍ－３０
|  |  | m3 | 23.76
アスファルト乳剤
ＰＫ－３ プライムコート用
|  |  | Ｌ | 198.95
コンクリートカッタ （ブレード）
径１８インチ
|  |  | 枚 | 1.34
軽油
|  |  | Ｌ | 520.79
ガソリン
レギュラー
|  |  | Ｌ | 95.85
タイヤ損耗費
２～３ｔ積級 良好 供用日
供用日
タイヤ損耗費
４ｔ積級 良好 供用日
供用日
生コンクリート
18-8-25又は20BB W/C≦65%
|  |  | m3 | 0.52
管埋設ｼｰﾄ水道管用
２倍折込 400mm×50m
|  |  | 巻 | 0.59
積込み．取卸し費（仮設材等）
基地積込～現場取卸
|  |  | ｔ | 1.2
集計一覧表
名称 ・ 規格 ・ 条件 |  |  | 単 位 | 数 量 | 単 価 | 金 額 | 雑 | 摘 要
積込み．取卸し費（仮設材等）
現場積込～基地取卸
|  |  | ｔ | 1.2
ﾀﾞﾝﾌﾟﾄﾗｯｸ損料
ｵﾝﾛｰﾄﾞ･ﾃﾞｨｰｾﾞﾙ
10t積級(ﾀｲﾔ損耗費及び補修費(良好)を含む)
供用日
仮設材運搬費
|  |  | t | 1.2
ｱｽﾌｧﾙﾄ混合物
密粒度As13
|  |  | t | 0.79
ｱｽﾌｧﾙﾄ混合物
密粒度As13
|  |  | t | 9.58
ｱｽﾌｧﾙﾄ混合物
密粒度As13
|  |  | t | 0.94
ｱｽﾌｧﾙﾄ混合物
|  |  | t | 0.24
MPｼﾞｮｲﾝﾄ
ﾒｶ型 φ50×φ50
|  |  | 個 | 1
PV径違いｿｹｯﾄ
ﾒｶ型 φ50×φ30
|  |  | 個 | 1
軽量鋼矢板賃料
|  |  | 式 | 1
集計一覧表
名称 ・ 規格 ・ 条件 |  |  | 単 位 | 数 量 | 単 価 | 金 額 | 雑 | 摘 要
軽量鋼矢板金属支保賃料
|  |  | 式 | 1
合 計

## 積算情報表
積 算 情 報 表
項 目 | 内 容 | 項 目 | 内 容
積算区分 | 実施 | 契約保証費率 | 金銭的保証
変更回数 | 当初 | 工期開始 | 令和 年 月 日
積算基準ﾊﾟﾀｰﾝ | 40:令和8年度基準 (R8.6適用) | 工期終了 | 令和09年01月29日
施行主体名 | 能美市 | 工期日数 | 0日
設計書名(1行目) | 配水管改良工事（東任田町工区） | 審査日 | 令和 年 月 日
設計書名(2行目)
設計書名(3行目)
工事箇所 | 能美市東任田町 地内
路線･河川名
工事番号
設計年度 | 令和08年度
単価適用地区 | 01 54:南加賀、81:加賀市～根上町
設計年月日 | 令和 年 月 日
単価適用日付 | 令和08年07月01日（27）
適用率(工種区分) | 01 開削工事及び小口径推進工事等
共通仮設費補正 | 一般交通影響あり②
現場管理地域補正 | 一般交通影響あり②
週休2日の補正 | 2：週単位の週休２日
週休2日(交替制工事) | なし
前払金支出割合区分 | ３５％を超える
現場環境改善費地域
現場管理費率の補正(施工時期) | なし